## LOG
Date | Name | Sheet Name | Cells | Comments
2017-09-13 | Olexandr Balyk | NETS_Emi_Coeff | G3,H3 | DKE and DKW instead of Allregions
2017-09-13 | Olexandr Balyk | ETS_Emi_Coeff | G3,H3 | DKE and DKW instead of Allregions
2017-08-07 | Mikkel Bosack Simonsen | NETS_Emi_Coeff | M4:m23 | Formulas similar to cells below have been applied
2016-05-19 | Lars B. Termansen | intro |  | Updated sheet and adjusted tab colors
2015-11-10 | Kristoffer Steen Andersen | NETS_Emi_Coeff | B4:B23 | Removed emissions coefficients for technologies that are not present in TIMES-DK
2015-11-10 | Kristoffer Steen Andersen | ETS_Emi_Coeff | B4:B23 | Removed emissions coefficients for technologies that are not present in TIMES-DK
2015-11-05 | Kristoffer Steen Andersen | Introduction | B10

## Intro
Description
Purpose: | The purpose of this workbook is to calculate shares of ETS- and NETS for different sectors of the energy system
This is done by means of data from the Danish Energy Agency on the CO2-qoutas-covered energy consumption on a sectoral level
Note: | That that there are some problem associated with the suggested method: To give an example the approach suggest that for a number of fuels and sectors ETS covered fuel use is larger than the actual fuel use.
Description of different sheets
ETS_Emi_Coeff: | Input coefficient ETS on a sectoral level for TIMES (based on CO2-qoute-share)
NETS_Emi_Coeff: | Input coefficient NETS on a sectoral level for TIMES (based on CO2-qoute-share)
Mapping: | Contains mapping related to the national accounts and fuels related to TIMES-DK and the CGE model
CO2-qoute-data-2012 | Data on CO2-qoutas-covered energy consumption on a sectoral level for 2012
E-mat-AnvGJ2012: | Total energy usage by fuel on a sectoral level from Statistics Denmark, 2012
NA117_CO2_GJ | Transforming "CO2-qoute-data" into a 2-dim matrix with sectors and fuels
CO2-qoute-share: | Calculating CO2-qoute-shares on a sectoral and fuel based level, based on NA117_CO2_GJ and E-mat-AnvGJ2012:

## ETS_Emi_Coeff
Trans - Insert
| ~TFM_INS | [12 empty] | OFFSET-Function values
| TimeSlice | LimType | Attribute | Year | Other_Indexes | DKE | DKW | Pset_Set | Pset_PN | Pset_CI | Cset_CN | ETS / NETS Split | Notes | Sector | Fuel | CO2-content of different fuels
| \I: |  | FLO_EMIS | 2010 | ELCCOA | 94.25 | 94.25 | ELE |  | ELCCOA | ETSCO2 | 1 | !Note no such technology in TIMES-DK |  |  | CommName | COA | HFO | DSL | WST | NGA | GSL | LPG | LVN | *JP4/*JP1
|  |  | FLO_EMIS | 2010 | ELCHFO | 78 | 78 | ELE |  | ELCHFO | ETSCO2 | 1 |  |  |  | *Units | kg/GJ | kg/GJ | kg/GJ | kg/GJ | kg/GJ | kg/GJ | kg/GJ | kg/GJ | kg/GJ
|  |  | FLO_EMIS | 2010 | ELCDSL | 74 | 74 | ELE |  | ELCDSL | ETSCO2 | 1 |  |  |  | CO2 | 94.25 | 78 | 74 | 37 | 56.79 | 73 | 63.1 | 65 | 72
| \I: |  | FLO_EMIS | 2010 | ELCWST | 0 | 0 | ELE |  | ELCWST | ETSCO2 | 0 | !Note no such technology in TIMES-DK |  |  | Source: | COA: Energy Statistics 2013
| \I: |  | FLO_EMIS | 2013 | ELCWST | 37 | 37 | ELE |  | ELCWST | ETSCO2 | 1 | !Note no such technology in TIMES-DK |  |  | Link: | COA: http://www.ens.dk/sites/ens.dk/files/info/tal-kort/statistik-noegletal/aarlig-energistatistik/energistatistik2013.pdf
| \I: |  | FLO_EMIS | 2010 | ELCNGA | 56.79 | 56.79 | ELE |  | ELCNGA | ETSCO2 | 1 | !Note no such technology in TIMES-DK | 7 | 1
|  |  | FLO_EMIS | 2010 | NGA | 29.666 | 29.666 |  | FT-ELCGAS |  | ETSCO2 | 0.52238 |  | 7 | 1 | Sector key | bar: COA to HFO
| \I: |  | FLO_EMIS | 2010 | ELCCOA | 94.1434 | 94.1434 | CHP |  | ELCCOA | ETSCO2 | 0.99887 | !Note no such technology in TIMES-DK | 7 | 2 | Extraction of oil and gas | bar: HFO
| \I: |  | FLO_EMIS | 2010 | ELCHFO | 59.652 | 59.652 | CHP |  | ELCHFO | ETSCO2 | 0.76477 | !Note no such technology in TIMES-DK | 7 | 4 | Other commodity production | HFO: 2
| \I: |  | FLO_EMIS | 2010 | ELCDSL | 57.1566 | 57.1566 | CHP |  | ELCDSL | ETSCO2 | 0.77239 | !Note no such technology in TIMES-DK | 7 | 3 | Concrete and bricks, glass and ceramics | HFO: 3
|  |  | FLO_EMIS | 2010 | ELCWST | 0 | 0 | CHP |  | ELCWST | ETSCO2 | 0 |  |  |  | Private service industries | HFO: 4
|  |  | FLO_EMIS | 2013 | ELCWST | 37 | 37 | CHP |  | ELCWST | ETSCO2 | 1 | Waste became part of ETS system in 2013 |  |  | Public services industries | HFO: 5
|  |  | FLO_EMIS | 2010 | ELCNGA | 29.666 | 29.666 | CHP |  | ELCNGA | ETSCO2 | 0.52238 |  | 7 | 1 | Oil refinery & manufacture of basic chemicals | HFO: 6
| \I: |  | FLO_EMIS | 2010 | ELCCOA | 94.1434 | 94.1434 | HPL |  | ELCCOA | ETSCO2 | 0.99887 | !Note no such technology in TIMES-DK | 7 | 2 | Electricity production & distribution | COA: CHP, HPL; HFO: 7
|  |  | FLO_EMIS | 2010 | ELCHFO | 59.652 | 59.652 | HPL |  | ELCHFO | ETSCO2 | 0.76477 |  | 7 | 4 | Gas manufacturing & distribution | HFO: 8
|  |  | FLO_EMIS | 2010 | ELCDSL | 57.1566 | 57.1566 | HPL |  | ELCDSL | ETSCO2 | 0.77239 |  | 7 | 3 | Wholesale and retail trade | HFO: 9
|  |  | FLO_EMIS | 2010 | ELCWST | 0 | 0 | HPL |  | ELCWST | ETSCO2 | 0 |  |  |  | Motor vehicles - purchase and repair | HFO: 10
|  |  | FLO_EMIS | 2013 | ELCWST | 37 | 37 | HPL |  | ELCWST | ETSCO2 | 1 | Waste became part of ETS system in 2013 |  |  | Trains, buses, taxis | HFO: 11
|  |  | FLO_EMIS | 2010 | ELCNGA | 29.666 | 29.666 | HPL |  | ELCNGA | ETSCO2 | 0.52238 |  | 7 | 1 | Freight by road & pipeline, support for transportation and postal activities | HFO: 12
|  |  | FLO_EMIS | 2010 | ELCCOA | 94.1434 | 94.1434 |  | XBOELCSTM | ELCCOA | ETSCO2 | 0.99887 |  | 7 | 2 | Dwelllings | HFO: 13
|  |  | FLO_EMIS |  | INDCOA | 3.0944 | 3.0944 |  | INDA* | INDCOA | ETSCO2 | 0.032831 |  | 14 | 2 | Agriculture, forestry, fishing, gravel & stone | COA: INDA*; HFO: 14
|  |  | FLO_EMIS |  | INDHFO | 0.53217 | 0.53217 |  | INDA* | INDHFO | ETSCO2 | 0.0068227 |  | 14 | 4 | Food, beverages, tobacco industry | HFO: 15
|  |  | FLO_EMIS |  | INDDSL | 0.0047588 | 0.0047588 |  | INDA* | INDDSL | ETSCO2 | 6.4308e-05 |  | 14 | 3 | Construction | HFO: 16
|  |  | FLO_EMIS |  | INDWST | 0 | 0 |  | INDA* | INDWST | ETSCO2 | 0 |  | 14 | 6 | Other utilities | HFO: 17
|  |  | FLO_EMIS |  | INDNGA | 31.8271 | 31.8271 |  | INDA* | INDNGA | ETSCO2 | 0.56044 |  | 14 | 1 | Chemical industry (excl manufacture of basic metals) | HFO: 18
|  |  | FLO_EMIS |  | INDCOA | 94.25 | 94.25 |  | INDF* | INDCOA | ETSCO2 | 1 |  | 15 | 2 | Metals, machinery and transport equipment industry | HFO: 19
|  |  | FLO_EMIS |  | INDHFO | 78 | 78 |  | INDF* | INDHFO | ETSCO2 | 1 |  | 15 | 4 | Water and air transport | HFO: 21
|  |  | FLO_EMIS |  | INDDSL | 0.58179 | 0.58179 |  | INDF* | INDDSL | ETSCO2 | 0.0078621 |  | 15 | 3
|  |  | FLO_EMIS |  | INDWST | 0 | 0 |  | INDF* | INDWST | ETSCO2 | 0 |  | 15 | 6 | Fuel key | bar: COA to HFO
|  |  | FLO_EMIS |  | INDNGA | 28.7505 | 28.7505 |  | INDF* | INDNGA | ETSCO2 | 0.50626 |  | 15 | 1 | Nat. Gas | COA: NGA; HFO: 1
|  |  | FLO_EMIS |  | INDCOA | 60.6983 | 60.6983 |  | INDC* | INDCOA | ETSCO2 | 0.64401 |  | 18 | 2 | Coal | COA: COA; HFO: 2
|  |  | FLO_EMIS |  | INDHFO | 0 | 0 |  | INDC* | INDHFO | ETSCO2 | 0 |  | 18 | 4 | Diesel | COA: DSL; HFO: 3
|  |  | FLO_EMIS |  | INDDSL | 4.1724 | 4.1724 |  | INDC* | INDDSL | ETSCO2 | 0.056384 |  | 18 | 3 | Heavy Fuel Oil | COA: HFO; HFO: 4
|  |  | FLO_EMIS |  | INDWST | 0 | 0 |  | INDC* | INDWST | ETSCO2 | 0 |  | 18 | 6 | Liquid petrol gas | COA: LPG; HFO: 5
|  |  | FLO_EMIS |  | INDNGA | 29.3166 | 29.3166 |  | INDC* | INDNGA | ETSCO2 | 0.51623 |  | 18 | 1 | Waste | COA: WST; HFO: 6
|  |  | FLO_EMIS |  | INDCOA | 94.25 | 94.25 |  | INDG*,-INDG*CCS* | INDCOA | ETSCO2 | 1 |  | 3 | 2 | Gasoline | COA: GSL; HFO: 7
|  |  | FLO_EMIS |  | INDHFO | 78 | 78 |  | INDG* | INDHFO | ETSCO2 | 1 |  | 3 | 4 | Wood Pellets | COA: WPE; HFO: 8
|  |  | FLO_EMIS |  | INDDSL | 0.70209 | 0.70209 |  | INDG* | INDDSL | ETSCO2 | 0.0094877 |  | 3 | 3 | Wood chips and wood waste | COA: WCH; HFO: 9
|  |  | FLO_EMIS |  | INDWST | 0.265 | 0.265 |  | INDG* | INDWST | ETSCO2 | 0.0071621 |  | 3 | 6 | Biogas | COA: BGA; HFO: 10
|  |  | FLO_EMIS |  | INDNGA | 42.3116 | 42.3116 |  | INDG* | INDNGA | ETSCO2 | 0.74505 |  | 3 | 1 | Centralised District Heat | COA: HCE; HFO: 11
|  |  | FLO_EMIS |  | INDCOA | 0 | 0 |  | INDM* | INDCOA | ETSCO2 | 0 |  | 19 | 2 | Decentralised District Heat | COA: HDE; HFO: 12
|  |  | FLO_EMIS |  | INDHFO | 0 | 0 |  | INDM* | INDHFO | ETSCO2 | 0 |  | 19 | 4 | Electricity | COA: ELC; HFO: 13
|  |  | FLO_EMIS |  | INDDSL | 0.010413 | 0.010413 |  | INDM* | INDDSL | ETSCO2 | 0.00014071 |  | 19 | 3 | Solar | COA: SOL; HFO: 14
|  |  | FLO_EMIS |  | INDWST | 0 | 0 |  | INDM* | INDWST | ETSCO2 | 0 |  | 19 | 6 | Biodiesel 1. generation | COA: DSB1; HFO: 15
|  |  | FLO_EMIS |  | INDNGA | 19.1985 | 19.1985 |  | INDM* | INDNGA | ETSCO2 | 0.33806 |  | 19 | 1 | Biodiesel 2. generation | COA: DSB2; HFO: 16
|  |  | FLO_EMIS |  | INDCOA | 0 | 0 |  | INDO* | INDCOA | ETSCO2 | 0 |  | 2 | 2 | Bio Synt. Nat. Gas 1. generation | COA: SNG1; HFO: 17
|  |  | FLO_EMIS |  | INDHFO | 78 | 78 |  | INDO* | INDHFO | ETSCO2 | 1 |  | 2 | 4 | Bio Synt. Nat. Gas 2. generation | COA: SNG2; HFO: 18
|  |  | FLO_EMIS |  | INDDSL | 0.1706 | 0.1706 |  | INDO* | INDDSL | ETSCO2 | 0.0023055 |  | 2 | 3 | Bioethanol 1. generation | COA: GSB1; HFO: 19
|  |  | FLO_EMIS |  | INDWST | 0 | 0 |  | INDO* | INDWST | ETSCO2 | 0 |  | 2 | 6 | Bioethanol 2. generation | COA: GSB2; HFO: 20
|  |  | FLO_EMIS |  | INDNGA | 32.5407 | 32.5407 |  | INDO* | INDNGA | ETSCO2 | 0.573 |  | 2 | 1
|  |  | FLO_EMIS |  | INDCOA | 0 | 0 |  | INDV* | INDCOA | ETSCO2 | 0 |  | 10 | 2
|  |  | FLO_EMIS |  | INDHFO | 0 | 0 |  | INDV* | INDHFO | ETSCO2 | 0 |  | 10 | 4
|  |  | FLO_EMIS |  | INDDSL | 0 | 0 |  | INDV* | INDDSL | ETSCO2 | 0 |  | 10 | 3
|  |  | FLO_EMIS |  | INDWST | 0 | 0 |  | INDV* | INDWST | ETSCO2 | 0 |  | 10 | 6
|  |  | FLO_EMIS |  | INDNGA | 0 | 0 |  | INDV* | INDNGA | ETSCO2 | 0 |  | 10 | 1
|  |  | FLO_EMIS |  | INDCOA | 0 | 0 |  | INDT* | INDCOA | ETSCO2 | 0 |  | 9 | 2
|  |  | FLO_EMIS |  | INDHFO | 0 | 0 |  | INDT* | INDHFO | ETSCO2 | 0 |  | 9 | 4
|  |  | FLO_EMIS |  | INDDSL | 0 | 0 |  | INDT* | INDDSL | ETSCO2 | 0 |  | 9 | 3
|  |  | FLO_EMIS |  | INDWST | 0 | 0 |  | INDT* | INDWST | ETSCO2 | 0 |  | 9 | 6
|  |  | FLO_EMIS |  | INDNGA | 0 | 0 |  | INDT* | INDNGA | ETSCO2 | 0 |  | 9 | 1
|  |  | FLO_EMIS |  | INDCOA | 0 | 0 |  | INDP* | INDCOA | ETSCO2 | 0 |  | 4 | 2
|  |  | FLO_EMIS |  | INDHFO | 0 | 0 |  | INDP* | INDHFO | ETSCO2 | 0 |  | 4 | 4
|  |  | FLO_EMIS |  | INDDSL | 0 | 0 |  | INDP* | INDDSL | ETSCO2 | 0 |  | 4 | 3
|  |  | FLO_EMIS |  | INDWST | 0 | 0 |  | INDP* | INDWST | ETSCO2 | 0 |  | 4 | 6
|  |  | FLO_EMIS |  | INDNGA | 0.079994 | 0.079994 |  | INDP* | INDNGA | ETSCO2 | 0.0014086 |  | 4 | 1
|  |  | FLO_EMIS |  | INDCOA | 0 | 0 |  | INDU* | INDCOA | ETSCO2 | 0 |  | 5 | 2
|  |  | FLO_EMIS |  | INDHFO | 0 | 0 |  | INDU* | INDHFO | ETSCO2 | 0 |  | 5 | 4
|  |  | FLO_EMIS |  | INDDSL | 0.069023 | 0.069023 |  | INDU* | INDDSL | ETSCO2 | 0.00093275 |  | 5 | 3
|  |  | FLO_EMIS |  | INDWST | 0 | 0 |  | INDU* | INDWST | ETSCO2 | 0 |  | 5 | 6
|  |  | FLO_EMIS |  | INDNGA | 1.2084 | 1.2084 |  | INDU* | INDNGA | ETSCO2 | 0.021278 |  | 5 | 1
|  |  | FLO_EMIS |  | TRADSL | 0 | 0 |  |  | TRADSL | ETSCO2 | 0
|  |  | FLO_EMIS |  | TRAGSL | 0 | 0 |  |  | TRAGSL | ETSCO2 | 0
|  |  | FLO_EMIS |  | TRANGA | 0 | 0 |  |  | TRANGA | ETSCO2 | 0
|  |  | FLO_EMIS |  | RESNGA | 0 | 0 |  |  | RESNGA | ETSCO2 | 0
|  |  | FLO_EMIS |  | RESDSL | 0 | 0 |  |  | RESDSL | ETSCO2 | 0

## NETS_Emi_Coeff
Trans - Insert
~TFM_INS
| TimeSlice | LimType | Attribute | Year | Other_Indexes | DKE | DKW | Pset_Set | Pset_PN | Pset_CI | Cset_CN | ETS / NETS Split | Notes | CO2-content of different fuels
| \I: |  | FLO_EMIS |  | ELCCOA | 0 | 0 | ELE |  | ELCCOA | NETSCO2 | 0 | !Note no such technology in TIMES-DK | CommName | COA | HFO | DSL | WST | NGA | GSL | LPG | LVN | *JP4/*JP1
|  |  | FLO_EMIS |  | ELCHFO | 0 | 0 | ELE |  | ELCHFO | NETSCO2 | 0 |  | *Units | kg/GJ | kg/GJ | kg/GJ | kg/GJ | kg/GJ | kg/GJ | kg/GJ | kg/GJ | kg/GJ
|  |  | FLO_EMIS |  | ELCDSL | 0 | 0 | ELE |  | ELCDSL | NETSCO2 | 0 |  | CO2 | 94.25 | 78 | 74 | 37 | 56.79 | 73 | 63.1 | 65 | 72
| \I: |  | FLO_EMIS | 2010 | ELCWST | 37 | 37 | ELE |  | ELCWST | NETSCO2 | 1 | !Note no such technology in TIMES-DK | Source: | COA: Energy Statistics 2013
| \I: |  | FLO_EMIS | 2013 | ELCWST | 0 | 0 | ELE |  | ELCWST | NETSCO2 | 0 | !Note no such technology in TIMES-DK | Link: | COA: http://www.ens.dk/sites/ens.dk/files/info/tal-kort/statistik-noegletal/aarlig-energistatistik/energistatistik2013.pdf
| \I: |  | FLO_EMIS |  | ELCNGA | 0 | 0 | ELE |  | ELCNGA | NETSCO2 | 0 | !Note no such technology in TIMES-DK
|  |  | FLO_EMIS |  | NGA | 27.124 | 27.124 |  | FT-ELCGAS |  | NETSCO2 | 0.47762
| \I: |  | FLO_EMIS |  | ELCCOA | 0.10657 | 0.10657 | CHP |  | ELCCOA | NETSCO2 | 0.0011307 | !Note no such technology in TIMES-DK
| \I: |  | FLO_EMIS |  | ELCHFO | 18.348 | 18.348 | CHP |  | ELCHFO | NETSCO2 | 0.23523 | !Note no such technology in TIMES-DK
| \I: |  | FLO_EMIS |  | ELCDSL | 16.8434 | 16.8434 | CHP |  | ELCDSL | NETSCO2 | 0.22761 | !Note no such technology in TIMES-DK
|  |  | FLO_EMIS | 2010 | ELCWST | 37 | 37 | CHP |  | ELCWST | NETSCO2 | 1
|  |  | FLO_EMIS | 2013 | ELCWST | 0 | 0 | CHP |  | ELCWST | NETSCO2 | 0 | Waste became part of ETS system in 2013
| \I: |  | FLO_EMIS |  | ELCNGA | 27.124 | 27.124 | CHP |  | ELCNGA | NETSCO2 | 0.47762
| \I: |  | FLO_EMIS |  | ELCCOA | 0.10657 | 0.10657 | HPL |  | ELCCOA | NETSCO2 | 0.0011307 | !Note no such technology in TIMES-DK
|  |  | FLO_EMIS |  | ELCHFO | 18.348 | 18.348 | HPL |  | ELCHFO | NETSCO2 | 0.23523
|  |  | FLO_EMIS |  | ELCDSL | 16.8434 | 16.8434 | HPL |  | ELCDSL | NETSCO2 | 0.22761
|  |  | FLO_EMIS |  | ELCWST | 37 | 37 | HPL |  | ELCWST | NETSCO2 | 1
|  |  | FLO_EMIS |  | ELCWST | 0 | 0 | HPL |  | ELCWST | NETSCO2 | 0 | Waste became part of ETS system in 2013
|  |  | FLO_EMIS |  | ELCNGA | 27.124 | 27.124 | HPL |  | ELCNGA | NETSCO2 | 0.47762
|  |  | FLO_EMIS |  | ELCCOA | 0.10657 | 0.10657 |  | XBOELCSTM | ELCCOA | NETSCO2 | 0.0011307
|  |  | FLO_EMIS |  | INDCOA | 91.1556 | 91.1556 |  | INDA* | INDCOA | NETSCO2 | 0.96717
|  |  | FLO_EMIS |  | INDHFO | 77.4678 | 77.4678 |  | INDA* | INDHFO | NETSCO2 | 0.99318
|  |  | FLO_EMIS |  | INDDSL | 73.9952 | 73.9952 |  | INDA* | INDDSL | NETSCO2 | 0.99994
|  |  | FLO_EMIS |  | INDWST | 37 | 37 |  | INDA* | INDWST | NETSCO2 | 1
|  |  | FLO_EMIS |  | INDNGA | 24.9629 | 24.9629 |  | INDA* | INDNGA | NETSCO2 | 0.43956
|  |  | FLO_EMIS |  | INDCOA | 0 | 0 |  | INDF* | INDCOA | NETSCO2 | 0
|  |  | FLO_EMIS |  | INDHFO | 0 | 0 |  | INDF* | INDHFO | NETSCO2 | 0
|  |  | FLO_EMIS |  | INDDSL | 73.4182 | 73.4182 |  | INDF* | INDDSL | NETSCO2 | 0.99214
|  |  | FLO_EMIS |  | INDWST | 37 | 37 |  | INDF* | INDWST | NETSCO2 | 1
|  |  | FLO_EMIS |  | INDNGA | 28.0395 | 28.0395 |  | INDF* | INDNGA | NETSCO2 | 0.49374
|  |  | FLO_EMIS |  | INDCOA | 33.5517 | 33.5517 |  | INDC* | INDCOA | NETSCO2 | 0.35599
|  |  | FLO_EMIS |  | INDHFO | 78 | 78 |  | INDC* | INDHFO | NETSCO2 | 1
|  |  | FLO_EMIS |  | INDDSL | 69.8276 | 69.8276 |  | INDC* | INDDSL | NETSCO2 | 0.94362
|  |  | FLO_EMIS |  | INDWST | 37 | 37 |  | INDC* | INDWST | NETSCO2 | 1
|  |  | FLO_EMIS |  | INDNGA | 27.4734 | 27.4734 |  | INDC* | INDNGA | NETSCO2 | 0.48377
|  |  | FLO_EMIS |  | INDCOA | 0 | 0 |  | INDG*,-INDG*CCS* | INDCOA | NETSCO2 | 0
|  |  | FLO_EMIS |  | INDHFO | 0 | 0 |  | INDG* | INDHFO | NETSCO2 | 0
|  |  | FLO_EMIS |  | INDDSL | 73.2979 | 73.2979 |  | INDG* | INDDSL | NETSCO2 | 0.99051
|  |  | FLO_EMIS |  | INDWST | 36.735 | 36.735 |  | INDG* | INDWST | NETSCO2 | 0.99284
|  |  | FLO_EMIS |  | INDNGA | 14.4784 | 14.4784 |  | INDG* | INDNGA | NETSCO2 | 0.25495
|  |  | FLO_EMIS |  | INDCOA | 94.25 | 94.25 |  | INDM* | INDCOA | NETSCO2 | 1
|  |  | FLO_EMIS |  | INDHFO | 78 | 78 |  | INDM* | INDHFO | NETSCO2 | 1
|  |  | FLO_EMIS |  | INDDSL | 73.9896 | 73.9896 |  | INDM* | INDDSL | NETSCO2 | 0.99986
|  |  | FLO_EMIS |  | INDWST | 37 | 37 |  | INDM* | INDWST | NETSCO2 | 1
|  |  | FLO_EMIS |  | INDNGA | 37.5915 | 37.5915 |  | INDM* | INDNGA | NETSCO2 | 0.66194
|  |  | FLO_EMIS |  | INDCOA | 94.25 | 94.25 |  | INDO* | INDCOA | NETSCO2 | 1
|  |  | FLO_EMIS |  | INDHFO | 0 | 0 |  | INDO* | INDHFO | NETSCO2 | 0
|  |  | FLO_EMIS |  | INDDSL | 73.8294 | 73.8294 |  | INDO* | INDDSL | NETSCO2 | 0.99769
|  |  | FLO_EMIS |  | INDWST | 37 | 37 |  | INDO* | INDWST | NETSCO2 | 1
|  |  | FLO_EMIS |  | INDNGA | 24.2493 | 24.2493 |  | INDO* | INDNGA | NETSCO2 | 0.427
|  |  | FLO_EMIS |  | INDCOA | 94.25 | 94.25 |  | INDV* | INDCOA | NETSCO2 | 1
|  |  | FLO_EMIS |  | INDHFO | 78 | 78 |  | INDV* | INDHFO | NETSCO2 | 1
|  |  | FLO_EMIS |  | INDDSL | 74 | 74 |  | INDV* | INDDSL | NETSCO2 | 1
|  |  | FLO_EMIS |  | INDWST | 37 | 37 |  | INDV* | INDWST | NETSCO2 | 1
|  |  | FLO_EMIS |  | INDNGA | 56.79 | 56.79 |  | INDV* | INDNGA | NETSCO2 | 1
|  |  | FLO_EMIS |  | INDCOA | 94.25 | 94.25 |  | INDT* | INDCOA | NETSCO2 | 1
|  |  | FLO_EMIS |  | INDHFO | 78 | 78 |  | INDT* | INDHFO | NETSCO2 | 1
|  |  | FLO_EMIS |  | INDDSL | 74 | 74 |  | INDT* | INDDSL | NETSCO2 | 1
|  |  | FLO_EMIS |  | INDWST | 37 | 37 |  | INDT* | INDWST | NETSCO2 | 1
|  |  | FLO_EMIS |  | INDNGA | 56.79 | 56.79 |  | INDT* | INDNGA | NETSCO2 | 1
|  |  | FLO_EMIS |  | INDCOA | 94.25 | 94.25 |  | INDP* | INDCOA | NETSCO2 | 1
|  |  | FLO_EMIS |  | INDHFO | 78 | 78 |  | INDP* | INDHFO | NETSCO2 | 1
|  |  | FLO_EMIS |  | INDDSL | 74 | 74 |  | INDP* | INDDSL | NETSCO2 | 1
|  |  | FLO_EMIS |  | INDWST | 37 | 37 |  | INDP* | INDWST | NETSCO2 | 1
|  |  | FLO_EMIS |  | INDNGA | 56.71 | 56.71 |  | INDP* | INDNGA | NETSCO2 | 0.99859
|  |  | FLO_EMIS |  | INDCOA | 94.25 | 94.25 |  | INDU* | INDCOA | NETSCO2 | 1
|  |  | FLO_EMIS |  | INDHFO | 78 | 78 |  | INDU* | INDHFO | NETSCO2 | 1
|  |  | FLO_EMIS |  | INDDSL | 73.931 | 73.931 |  | INDU* | INDDSL | NETSCO2 | 0.99907
|  |  | FLO_EMIS |  | INDWST | 37 | 37 |  | INDU* | INDWST | NETSCO2 | 1
|  |  | FLO_EMIS |  | INDNGA | 55.5816 | 55.5816 |  | INDU* | INDNGA | NETSCO2 | 0.97872
|  |  | FLO_EMIS |  | TRADSL | 74 | 74 |  |  | TRADSL | NETSCO2 | 1
|  |  | FLO_EMIS |  | TRAGSL | 73 | 73 |  |  | TRAGSL | NETSCO2 | 1
|  |  | FLO_EMIS |  | TRANGA | 56.79 | 56.79 |  |  | TRANGA | NETSCO2 | 1
|  |  | FLO_EMIS |  | RESNGA | 56.79 | 56.79 |  |  | RESNGA | NETSCO2 | 1
|  |  | FLO_EMIS |  | RESDSL | 74 | 74 |  |  | RESDSL | NETSCO2 | 1

## CO2-qoute-share
Andel kvoteomfattet energiforbrug på brændsels- og sektorniveau TIMES-DK i (2012)
TIMES-DK sector navn | Sector number | NGA | COA | DSL | HFO | LPG | WST | GSL | WPE | WCH | BGA | HCE | HDE | ELC | SOL | DSB1 | DSB2 | SNG1 | SNG2 | GSB1 | GSB2
Extraction of oil and gas | 1 | 1 | 0 | 1 | 0 | 0 | 0 | 0 | 0 | 0 | 0 | 0 | 0 | 0 | 0 | 0 | 0 | 0 | 0 | 0 | 0
Other commodity production | 2 | 0.573 | 0 | 0.0023055 | 1 | 0 | 0 | 0 | 0 | 0 | 0 | 0 | 0 | 0 | 0 | 0 | 0 | 0 | 0 | 0 | 0
Concrete and bricks, glass and ceramics | 3 | 0.74505 | 1 | 0.0094877 | 1 | 0.066537 | 0.0071621 | 0 | 0 | 0 | 0 | 0 | 0 | 0 | 0 | 0 | 0 | 0 | 0 | 0 | 0
Private service industries | 4 | 0.0014086 | 0 | 0 | 0 | 0 | 0 | 0 | 0 | 0 | 0 | 0 | 0 | 0 | 0 | 0 | 0 | 0 | 0 | 0 | 0
Public services industries | 5 | 0.021278 | 0 | 0.00093275 | 0 | 0.00021982 | 0 | 0 | 0 | 0 | 0 | 0 | 0 | 0 | 0 | 0 | 0 | 0 | 0 | 0 | 0
Oil refinery & manufacture of basic chemicals | 6 | 0.056015 | 0 | 0.24905 | 0.56949 | 0.028142 | 0 | 0 | 0 | 0 | 0 | 0 | 0 | 0 | 0 | 0 | 0 | 0 | 0 | 0 | 0
Electricity production & distribution & Steam and hot water supply | 7 + 20 | 0.52238 | 0.99887 | 0.77239 | 0.76477 | 0.0752 | 0 | 0 | 0 | 0 | 0 | 0 | 0 | 0 | 0 | 0 | 0 | 0 | 0 | 0 | 0
Gas manufacturing & distribution | 8 | 0.00096364 | 0 | 0.00057557 | 0 | 0 | 0 | 0 | 0 | 0 | 0 | 0 | 0 | 0 | 0 | 0 | 0 | 0 | 0 | 0 | 0
Wholesale and retail trade | 9 | 0 | 0 | 0 | 0 | 0 | 0 | 0 | 0 | 0 | 0 | 0 | 0 | 0 | 0 | 0 | 0 | 0 | 0 | 0 | 0
Motor vehicles - purchase and repair | 10 | 0 | 0 | 0 | 0 | 0 | 0 | 0 | 0 | 0 | 0 | 0 | 0 | 0 | 0 | 0 | 0 | 0 | 0 | 0 | 0
Trains, buses, taxis | 11 | 0 | 0 | 0 | 0 | 0 | 0 | 0 | 0 | 0 | 0 | 0 | 0 | 0 | 0 | 0 | 0 | 0 | 0 | 0 | 0
Freight by road & pipeline, support for transportation and postal activities | 12 | 0 | 0 | 0 | 0 | 0 | 0 | 0 | 0 | 0 | 0 | 0 | 0 | 0 | 0 | 0 | 0 | 0 | 0 | 0 | 0
Dwelllings | 13 | 0 | 0 | 0 | 0 | 0 | 0 | 0 | 0 | 0 | 0 | 0 | 0 | 0 | 0 | 0 | 0 | 0 | 0 | 0 | 0
Agriculture, forestry, fishing, gravel & stone | 14 | 0.56044 | 0.032831 | 6.4308e-05 | 0.0068227 | 0.068441 | 0 | 0 | 0 | 0 | 0 | 0 | 0 | 0 | 0 | 0 | 0 | 0 | 0 | 0 | 0
Food, beverages, tobacco industry | 15 | 0.50626 | 1 | 0.0078621 | 1 | 0.001272 | 0 | 0 | 0 | 0 | 0 | 0 | 0 | 0 | 0 | 0 | 0 | 0 | 0 | 0 | 0
Construction | 16 | 0 | 0 | 0 | 0 | 0 | 0 | 0 | 0 | 0 | 0 | 0 | 0 | 0 | 0 | 0 | 0 | 0 | 0 | 0 | 0
Other utilities | 17 | 0.055027 | 0 | 0.00073457 | 0 | 0.01196 | 0 | 0 | 0 | 0 | 0 | 0 | 0 | 0 | 0 | 0 | 0 | 0 | 0 | 0 | 0
Chemical industry (excl manufacture of basic metals) | 18 | 0.51623 | 0.64401 | 0.056384 | 0 | 0 | 0 | 0 | 0 | 0 | 0 | 0 | 0 | 0 | 0 | 0 | 0 | 0 | 0 | 0 | 0
Metals, machinery and transport equipment industry | 19 | 0.33806 | 0 | 0.00014071 | 0 | 0.023034 | 0 | 0 | 0 | 0 | 0 | 0 | 0 | 0 | 0 | 0 | 0 | 0 | 0 | 0 | 0
Water and air transport | 21 | 0 | 0 | 0 | 0 | 0 | 0 | 0 | 0 | 0 | 0 | 0 | 0 | 0 | 0 | 0 | 0 | 0 | 0 | 0 | 0
*For some sectors
Kvoteomfattet energiforbrug på sektorniveau baseret på energimatricer aggregeret til TIMES-DK sektor niveau
TIMES-DK sector navn | Sector number | NGA | COA | DSL | HFO | LPG | WST | GSL | WPE | WCH | BGA | HCE | HDE | ELC | SOL | DSB1 | DSB2 | SNG1 | SNG2 | GSB1 | GSB2
Extraction of oil and gas | 1 | 25807673.6235 | 0 | 305186.9818 | 0 | 7.82 | 0 | 0 | 0 | 0 | 0 | 0 | 0 | 0 | 0 | 0 | 0 | 0 | 0 | 0 | 0
Other commodity production | 2 | 1362893.1624 | 0 | 2724.3624 | 97814.9975 | 0 | 0 | 0 | 0 | 0 | 0 | 0 | 0 | 0 | 0 | 0 | 0 | 0 | 0 | 0 | 0
Concrete and bricks, glass and ceramics | 3 | 3508243.418 | 8732477.0625 | 19858.5852 | 293308.1664 | 15826.024 | 11132.73 | 0 | 0 | 0 | 0 | 0 | 0 | 0 | 0 | 0 | 0 | 0 | 0 | 0 | 0
Private service industries | 4 | 3997.8972 | 0 | 0 | 0 | 0 | 0 | 0 | 0 | 0 | 0 | 0 | 0 | 0 | 0 | 0 | 0 | 0 | 0 | 0 | 0
Public services industries | 5 | 63423.8352 | 0 | 5403.7796 | 0 | 31.74 | 0 | 0 | 0 | 0 | 0 | 0 | 0 | 0 | 0 | 0 | 0 | 0 | 0 | 0 | 0
Oil refinery & manufacture of basic chemicals | 6 | 934630.1146 | 0 | 28384.4034 | 884192.4 | 193455.8765 | 0 | 0 | 0 | 0 | 0 | 0 | 0 | 0 | 0 | 0 | 0 | 0 | 0 | 0 | 0
Electricity production & distribution | 7 | 26967747.9357 | 101177728.3312 | 1340789.9254 | 1756183.5786 | 2178.0723 | 0 | 0 | 0 | 0 | 0 | 0 | 0 | 0 | 0 | 0 | 0 | 0 | 0 | 0 | 0
Gas manufacturing & distribution | 8 | 217731.1356 | 0 | 47.3484 | 0 | 0 | 0 | 0 | 0 | 0 | 0 | 0 | 0 | 0 | 0 | 0 | 0 | 0 | 0 | 0 | 0
Wholesale and retail trade | 9 | 0 | 0 | 0 | 0 | 0 | 0 | 0 | 0 | 0 | 0 | 0 | 0 | 0 | 0 | 0 | 0 | 0 | 0 | 0 | 0
Motor vehicles - purchase and repair | 10 | 0 | 0 | 0 | 0 | 0 | 0 | 0 | 0 | 0 | 0 | 0 | 0 | 0 | 0 | 0 | 0 | 0 | 0 | 0 | 0
Trains, buses, taxis | 11 | 0 | 0 | 0 | 0 | 0 | 0 | 0 | 0 | 0 | 0 | 0 | 0 | 0 | 0 | 0 | 0 | 0 | 0 | 0 | 0
Freight by road & pipeline, support for transportation and postal activities | 12 | 0 | 0 | 0 | 0 | 0 | 0 | 0 | 0 | 0 | 0 | 0 | 0 | 0 | 0 | 0 | 0 | 0 | 0 | 0 | 0
Dwelllings | 13 | 0 | 0 | 0 | 0 | 0 | 0 | 0 | 0 | 0 | 0 | 0 | 0 | 0 | 0 | 0 | 0 | 0 | 0 | 0 | 0
Agriculture, forestry, fishing, gravel & stone | 14 | 1227493.9545 | 41697.75 | 1432.6335 | 2959.2387 | 14339.718 | 0 | 0 | 0 | 0 | 0 | 0 | 0 | 0 | 0 | 0 | 0 | 0 | 0 | 0 | 0
Food, beverages, tobacco industry | 15 | 5466237.1632 | 1694111.957 | 11540.5627 | 3285793.9249 | 331.6968 | 0 | 0 | 0 | 0 | 0 | 0 | 0 | 0 | 0 | 0 | 0 | 0 | 0 | 0 | 0
Construction | 16 | 0 | 0 | 0 | 0 | 0 | 0 | 0 | 0 | 0 | 0 | 0 | 0 | 0 | 0 | 0 | 0 | 0 | 0 | 0 | 0
Other utilities | 17 | 17254.8288 | 0 | 1066.2357 | 0 | 0.0598 | 0 | 0 | 0 | 0 | 0 | 0 | 0 | 0 | 0 | 0 | 0 | 0 | 0 | 0 | 0
Chemical industry (excl manufacture of basic metals) | 18 | 2136283.5606 | 426996.2885 | 15156.9044 | 0 | 0 | 0 | 0 | 0 | 0 | 0 | 0 | 0 | 0 | 0 | 0 | 0 | 0 | 0 | 0 | 0
Metals, machinery and transport equipment industry | 19 | 1455285.1646 | 0 | 406.3354 | 0 | 11112.588 | 0 | 0 | 0 | 0 | 0 | 0 | 0 | 0 | 0 | 0 | 0 | 0 | 0 | 0 | 0
Steam and hot water supply | 20 | 14178057.6168 | 632370.012 | 944583.7205 | 64947.318 | 216.292 | 0 | 0 | 0 | 0 | 0 | 0 | 0 | 0 | 0 | 0 | 0 | 0 | 0 | 0 | 0
Water and air transport | 21 | 0 | 0 | 0 | 0 | 0 | 0 | 0 | 0 | 0 | 0 | 0 | 0 | 0 | 0 | 0 | 0 | 0 | 0 | 0 | 0
Energiforbrug på sektorniveau baseret på nationalregnskabets energimatricer aggregeret til TIMES-DK sektor niveau
TIMES-DK sector navn | Sector number | NGA | COA | DSL | HFO | LPG | WST | GSL | WPE | WCH | BGA | HCE | HDE | ELC | SOL | DSB1 | DSB2 | SNG1 | SNG2 | GSB1 | GSB2
Extraction of oil and gas | 1 | 25028305 | 0 | 94610 | 625 | 0 | 0 | 2474 | 0 | 0 | 0 | 0 | 0 | 0 | 0 | 0 | 0 | 0 | 0 | 0 | 0
Other commodity production | 2 | 2378521 | 0 | 1181695 | 90555 | 92733 | 11707 | 203674 | 0 | 0 | 0 | 0 | 0 | 0 | 0 | 0 | 0 | 0 | 0 | 0 | 0
Concrete and bricks, glass and ceramics | 3 | 4708717 | 8411459 | 2093083 | 263676 | 237854 | 1554396 | 17740 | 0 | 0 | 0 | 0 | 0 | 0 | 0 | 0 | 0 | 0 | 0 | 0 | 0
Private service industries | 4 | 2838214 | 0 | 7798227 | 49728 | 87944 | 0 | 1224531 | 0 | 0 | 0 | 0 | 0 | 0 | 0 | 0 | 0 | 0 | 0 | 0 | 0
Public services industries | 5 | 2980791 | 0 | 5793386 | 108558 | 144390 | 0 | 622412 | 0 | 0 | 0 | 0 | 0 | 0 | 0 | 0 | 0 | 0 | 0 | 0 | 0
Oil refinery & manufacture of basic chemicals | 6 | 16685337 | 0 | 113972 | 1552606 | 6874384 | 0 | 6783 | 0 | 0 | 0 | 0 | 0 | 0 | 0 | 0 | 0 | 0 | 0 | 0 | 0
Electricity production & distribution | 7 | 66208633 | 101821389 | 1333516 | 2172724 | 31840 | 8763353 | 43549 | 0 | 0 | 0 | 0 | 0 | 0 | 0 | 0 | 0 | 0 | 0 | 0 | 0
Gas manufacturing & distribution | 8 | 225947025 | 0 | 82263 | 42 | 0 | 11 | 3288 | 0 | 0 | 0 | 0 | 0 | 0 | 0 | 0 | 0 | 0 | 0 | 0 | 0
Wholesale and retail trade | 9 | 1990824 | 0 | 6854308 | 2336 | 54228 | 0 | 823841 | 0 | 0 | 0 | 0 | 0 | 0 | 0 | 0 | 0 | 0 | 0 | 0 | 0
Motor vehicles - purchase and repair | 10 | 214534 | 0 | 2369391 | 74 | 709 | 0 | 733532 | 0 | 0 | 0 | 0 | 0 | 0 | 0 | 0 | 0 | 0 | 0 | 0 | 0
Trains, buses, taxis | 11 | 18436 | 0 | 6380016 | 0 | 0 | 0 | 63348 | 0 | 0 | 0 | 0 | 0 | 0 | 0 | 0 | 0 | 0 | 0 | 0 | 0
Freight by road & pipeline, support for transportation and postal activities | 12 | 168837 | 0 | 17771276 | 0 | 1 | 0 | 361153 | 0 | 0 | 0 | 0 | 0 | 0 | 0 | 0 | 0 | 0 | 0 | 0 | 0
Dwelllings | 13 | 113409 | 0 | 384705 | 1 | 0 | 0 | 29434 | 0 | 0 | 0 | 0 | 0 | 0 | 0 | 0 | 0 | 0 | 0 | 0 | 0
Agriculture, forestry, fishing, gravel & stone | 14 | 2190250 | 1270055 | 22277836 | 433737 | 209520 | 0 | 526258 | 0 | 0 | 0 | 0 | 0 | 0 | 0 | 0 | 0 | 0 | 0 | 0 | 0
Food, beverages, tobacco industry | 15 | 10797276 | 1191258 | 1467881 | 2513940 | 260768 | 36800 | 40988 | 0 | 0 | 0 | 0 | 0 | 0 | 0 | 0 | 0 | 0 | 0 | 0 | 0
Construction | 16 | 593248 | 0 | 16882089 | 0 | 103731 | 0 | 1103276 | 0 | 0 | 0 | 0 | 0 | 0 | 0 | 0 | 0 | 0 | 0 | 0 | 0
Other utilities | 17 | 313572 | 0 | 1451513 | 54 | 5 | 26478406 | 98008 | 0 | 0 | 0 | 0 | 0 | 0 | 0 | 0 | 0 | 0 | 0 | 0 | 0
Chemical industry (excl manufacture of basic metals) | 18 | 4138259 | 663024 | 268814 | 28098 | 11179 | 2672 | 38153 | 0 | 0 | 0 | 0 | 0 | 0 | 0 | 0 | 0 | 0 | 0 | 0 | 0
Metals, machinery and transport equipment industry | 19 | 4304805 | 0 | 2887746 | 190710 | 482446 | 10240 | 274253 | 0 | 0 | 0 | 0 | 0 | 0 | 0 | 0 | 0 | 0 | 0 | 0 | 0
Steam and hot water supply | 20 | 12557276 | 103961 | 1625333 | 208557 | 0 | 451027 | 36658 | 0 | 0 | 0 | 0 | 0 | 0 | 0 | 0 | 0 | 0 | 0 | 0 | 0
Water and air transport | 21 | 14815 | 0 | 7235101 | 2315457 | 0 | 0 | 87931 | 0 | 0 | 0 | 0 | 0 | 0 | 0 | 0 | 0 | 0 | 0 | 0 | 0

## NA117_CO2_GJ
|  | Declaration | Energy consumption for a given sector govered by CO2-quotas
|  | Source | Sheet: CO2-qoute-data-2012
|  | Dato | 2015-07-02
Note
| TIMES-DK industry fuel aggregation: |  | None | NGA | NGA | DSL | HFO | LPG | GSL | LPG | None | HFO | COA | COA | COA | WST | NGA | None | None | None | None | None | None | None | None | None | None | None | None | None | None | None | None
TIMES-DK industry aggregation | DB07 | English names | Flaregas_Forbrug_GJ | Naturgas_Forbrug_GJ | Bygas_Forbrug_GJ | Gasolie_Forbrug_GJ | Fuelolie_Forbrug_GJ | LPG_Forbrug_GJ | Benzin_Forbrug_GJ | Butangas_Forbrug_GJ | Raffinaderigas_Forbrug_GJ | Spildolie_Forbrug_GJ | Kul_Forbrug_GJ | Petrokoks_Forbrug_GJ | Koks_Forbrug_GJ | Affald_Industri_Forbrug_GJ | AndetFossiltBraendsel_1_Forbrug_GJ | AndetFossiltBraendsel_2_Forbrug_GJ | AndetFossiltBraendsel_3_Forbrug_GJ | BlandetFossilOgBiobraendsel_1_Forbrug_GJ | BlandetFossilOgBiobraendsel_2_Forbrug_GJ | BlandetFossilOgBiobraendsel_3_Forbrug_GJ | Biogas_Forbrug_GJ | Rapsolie_Forbrug_GJ | Bioolie_Forbrug_GJ | Halm_Forbrug_GJ | Traepiller_Forbrug_GJ | Traeflis_Forbrug_GJ | Skovflis_Forbrug_GJ | Koed_Benmel_Forbrug_GJ | Kornafrens_Forbrug_GJ | Traeaffald_Forbrug_GJ | AndenFastBiomasse_Forbrug_GJ | Hjælpetabel knyttet til sum-hvisser funktion
14 | 010000 | Agriculture and horticulture | 0 | 590082.2136 | 0 | 228.6712 | 2959.2387 | 1.012 | 0 | 0 | 0 | 0 | 41697.75 | 0 | 0 | 0 | 0 | 0 | 0 | 0 | 0 | 0 | 0 | 0 | 0 | 0 | 0 | 0 | 0 | 0 | 0 | 0 | 0 | 14 | 14 | 14 | 14 | 14 | 14 | 14 | 14 | 14 | 14 | 14 | 14 | 14 | 14 | 14 | 14 | 14 | 14 | 14 | 14 | 14 | 14 | 14 | 14 | 14 | 14 | 14 | 14 | 14 | 14 | 14
14 | 020000 | Forestry | 0 | 0 | 0 | 0 | 0 | 0 | 0 | 0 | 0 | 0 | 0 | 0 | 0 | 0 | 0 | 0 | 0 | 0 | 0 | 0 | 0 | 0 | 0 | 0 | 0 | 0 | 0 | 0 | 0 | 0 | 0 | 14 | 14 | 14 | 14 | 14 | 14 | 14 | 14 | 14 | 14 | 14 | 14 | 14 | 14 | 14 | 14 | 14 | 14 | 14 | 14 | 14 | 14 | 14 | 14 | 14 | 14 | 14 | 14 | 14 | 14 | 14
14 | 030000 | Fishing | 0 | 0 | 0 | 0 | 0 | 0 | 0 | 0 | 0 | 0 | 0 | 0 | 0 | 0 | 0 | 0 | 0 | 0 | 0 | 0 | 0 | 0 | 0 | 0 | 0 | 0 | 0 | 0 | 0 | 0 | 0 | 14 | 14 | 14 | 14 | 14 | 14 | 14 | 14 | 14 | 14 | 14 | 14 | 14 | 14 | 14 | 14 | 14 | 14 | 14 | 14 | 14 | 14 | 14 | 14 | 14 | 14 | 14 | 14 | 14 | 14 | 14
1 | 060000 | Extraction of oil and gas | 3229680.9792 | 25807673.6235 | 0 | 305186.9818 | 0 | 7.82 | 0 | 0 | 0 | 0 | 0 | 0 | 0 | 0 | 0 | 0 | 0 | 0 | 0 | 0 | 0 | 0 | 0 | 0 | 0 | 0 | 0 | 0 | 0 | 0 | 0 | 1 | 1 | 1 | 1 | 1 | 1 | 1 | 1 | 1 | 1 | 1 | 1 | 1 | 1 | 1 | 1 | 1 | 1 | 1 | 1 | 1 | 1 | 1 | 1 | 1 | 1 | 1 | 1 | 1 | 1 | 1
14 | 080090 | Extraction of gravel and stone | 0 | 499657.6728 | 0 | 1203.9622 | 0 | 14338.706 | 0 | 0 | 0 | 0 | 0 | 0 | 0 | 0 | 137754.0681 | 0 | 0 | 0 | 0 | 0 | 0 | 0 | 0 | 0 | 51919.35 | 550153.65 | 0 | 150734.5652 | 12209.4918 | 0 | 25507.3478 | 14 | 14 | 14 | 14 | 14 | 14 | 14 | 14 | 14 | 14 | 14 | 14 | 14 | 14 | 14 | 14 | 14 | 14 | 14 | 14 | 14 | 14 | 14 | 14 | 14 | 14 | 14 | 14 | 14 | 14 | 14
1 | 090000 | Mining support service activities | 0 | 0 | 0 | 0 | 0 | 0 | 0 | 0 | 0 | 0 | 0 | 0 | 0 | 0 | 0 | 0 | 0 | 0 | 0 | 0 | 0 | 0 | 0 | 0 | 0 | 0 | 0 | 0 | 0 | 0 | 0 | 1 | 1 | 1 | 1 | 1 | 1 | 1 | 1 | 1 | 1 | 1 | 1 | 1 | 1 | 1 | 1 | 1 | 1 | 1 | 1 | 1 | 1 | 1 | 1 | 1 | 1 | 1 | 1 | 1 | 1 | 1
15 | 100010 | Production of meat and meat products | 0 | 1167579.1116 | 0 | 1445.7045 | 0 | 299 | 0 | 0 | 0 | 0 | 0 | 0 | 0 | 0 | 0 | 0 | 0 | 0 | 0 | 0 | 0 | 0 | 127218.7 | 0 | 0 | 0 | 0 | 0 | 0 | 0 | 0 | 15 | 15 | 15 | 15 | 15 | 15 | 15 | 15 | 15 | 15 | 15 | 15 | 15 | 15 | 15 | 15 | 15 | 15 | 15 | 15 | 15 | 15 | 15 | 15 | 15 | 15 | 15 | 15 | 15 | 15 | 15
15 | 100020 | Processing and preserving of fish | 0 | 563659.3116 | 0 | 3787.0829 | 113587.8885 | 32.6968 | 0 | 0 | 0 | 0 | 317011.55 | 0 | 0 | 0 | 0 | 0 | 0 | 0 | 0 | 0 | 0 | 0 | 0 | 0 | 0 | 0 | 0 | 0 | 0 | 0 | 0 | 15 | 15 | 15 | 15 | 15 | 15 | 15 | 15 | 15 | 15 | 15 | 15 | 15 | 15 | 15 | 15 | 15 | 15 | 15 | 15 | 15 | 15 | 15 | 15 | 15 | 15 | 15 | 15 | 15 | 15 | 15
15 | 100030 | Manufacture of dairy products | 0 | 2742588.09 | 0 | 803.5239 | 0 | 0 | 0 | 0 | 0 | 0 | 0 | 0 | 0 | 0 | 0 | 0 | 0 | 0 | 0 | 0 | 0 | 0 | 0 | 0 | 0 | 0 | 0 | 0 | 0 | 0 | 0 | 15 | 15 | 15 | 15 | 15 | 15 | 15 | 15 | 15 | 15 | 15 | 15 | 15 | 15 | 15 | 15 | 15 | 15 | 15 | 15 | 15 | 15 | 15 | 15 | 15 | 15 | 15 | 15 | 15 | 15 | 15
15 | 100040 | Manufacture of grain mill and bakery products | 0 | 0 | 0 | 0 | 0 | 0 | 0 | 0 | 0 | 0 | 0 | 0 | 0 | 0 | 0 | 0 | 0 | 0 | 0 | 0 | 0 | 0 | 0 | 0 | 0 | 0 | 0 | 0 | 0 | 0 | 0 | 15 | 15 | 15 | 15 | 15 | 15 | 15 | 15 | 15 | 15 | 15 | 15 | 15 | 15 | 15 | 15 | 15 | 15 | 15 | 15 | 15 | 15 | 15 | 15 | 15 | 15 | 15 | 15 | 15 | 15 | 15
15 | 100050 | Other manufacture of food products | 0 | 3085.632 | 0 | 3686.9697 | 3172206.0364 | 0 | 0 | 0 | 0 | 0 | 1288978.02 | 0 | 88122.387 | 0 | 0 | 0 | 0 | 0 | 0 | 0 | 97626.789 | 392.7 | 0 | 0 | 0 | 0 | 0 | 0 | 0 | 0 | 30975 | 15 | 15 | 15 | 15 | 15 | 15 | 15 | 15 | 15 | 15 | 15 | 15 | 15 | 15 | 15 | 15 | 15 | 15 | 15 | 15 | 15 | 15 | 15 | 15 | 15 | 15 | 15 | 15 | 15 | 15 | 15
15 | 110000 | Manufacture of beverages | 0 | 989325.018 | 0 | 1817.2818 | 0 | 0 | 0 | 0 | 0 | 0 | 0 | 0 | 0 | 0 | 0 | 0 | 0 | 0 | 0 | 0 | 0 | 0 | 0 | 0 | 0 | 0 | 0 | 0 | 0 | 0 | 0 | 15 | 15 | 15 | 15 | 15 | 15 | 15 | 15 | 15 | 15 | 15 | 15 | 15 | 15 | 15 | 15 | 15 | 15 | 15 | 15 | 15 | 15 | 15 | 15 | 15 | 15 | 15 | 15 | 15 | 15 | 15
15 | 120000 | Manufacture of tobacco products | 0 | 0 | 0 | 0 | 0 | 0 | 0 | 0 | 0 | 0 | 0 | 0 | 0 | 0 | 0 | 0 | 0 | 0 | 0 | 0 | 0 | 0 | 0 | 0 | 0 | 0 | 0 | 0 | 0 | 0 | 0 | 15 | 15 | 15 | 15 | 15 | 15 | 15 | 15 | 15 | 15 | 15 | 15 | 15 | 15 | 15 | 15 | 15 | 15 | 15 | 15 | 15 | 15 | 15 | 15 | 15 | 15 | 15 | 15 | 15 | 15 | 15
2 | 130000 | Manufacture of textiles | 0 | 0 | 0 | 0 | 0 | 0 | 0 | 0 | 0 | 0 | 0 | 0 | 0 | 0 | 0 | 0 | 0 | 0 | 0 | 0 | 0 | 0 | 0 | 0 | 0 | 0 | 0 | 0 | 0 | 0 | 0 | 2 | 2 | 2 | 2 | 2 | 2 | 2 | 2 | 2 | 2 | 2 | 2 | 2 | 2 | 2 | 2 | 2 | 2 | 2 | 2 | 2 | 2 | 2 | 2 | 2 | 2 | 2 | 2 | 2 | 2 | 2
2 | 140000 | Manufacture of wearing apparel | 0 | 0 | 0 | 0 | 0 | 0 | 0 | 0 | 0 | 0 | 0 | 0 | 0 | 0 | 0 | 0 | 0 | 0 | 0 | 0 | 0 | 0 | 0 | 0 | 0 | 0 | 0 | 0 | 0 | 0 | 0 | 2 | 2 | 2 | 2 | 2 | 2 | 2 | 2 | 2 | 2 | 2 | 2 | 2 | 2 | 2 | 2 | 2 | 2 | 2 | 2 | 2 | 2 | 2 | 2 | 2 | 2 | 2 | 2 | 2 | 2 | 2
2 | 150000 | Manufacture of leather and footwear | 0 | 0 | 0 | 0 | 0 | 0 | 0 | 0 | 0 | 0 | 0 | 0 | 0 | 0 | 0 | 0 | 0 | 0 | 0 | 0 | 0 | 0 | 0 | 0 | 0 | 0 | 0 | 0 | 0 | 0 | 0 | 2 | 2 | 2 | 2 | 2 | 2 | 2 | 2 | 2 | 2 | 2 | 2 | 2 | 2 | 2 | 2 | 2 | 2 | 2 | 2 | 2 | 2 | 2 | 2 | 2 | 2 | 2 | 2 | 2 | 2 | 2
2 | 160000 | Manufacture of wood and wood products | 0 | 0 | 0 | 652.4036 | 97814.9975 | 0 | 0 | 0 | 0 | 0 | 0 | 0 | 0 | 0 | 0 | 0 | 0 | 0 | 0 | 0 | 0 | 0 | 0 | 0 | 0 | 0 | 0 | 0 | 0 | 719991.3 | 0 | 2 | 2 | 2 | 2 | 2 | 2 | 2 | 2 | 2 | 2 | 2 | 2 | 2 | 2 | 2 | 2 | 2 | 2 | 2 | 2 | 2 | 2 | 2 | 2 | 2 | 2 | 2 | 2 | 2 | 2 | 2
2 | 170000 | Manufacture of paper and paper products | 0 | 1362893.1624 | 0 | 2071.9588 | 0 | 0 | 0 | 0 | 0 | 0 | 0 | 0 | 0 | 0 | 0 | 0 | 0 | 0 | 0 | 0 | 0 | 0 | 0 | 0 | 0 | 0 | 1277143.26 | 0 | 0 | 0 | 0 | 2 | 2 | 2 | 2 | 2 | 2 | 2 | 2 | 2 | 2 | 2 | 2 | 2 | 2 | 2 | 2 | 2 | 2 | 2 | 2 | 2 | 2 | 2 | 2 | 2 | 2 | 2 | 2 | 2 | 2 | 2
2 | 180000 | Printing etc. | 0 | 0 | 0 | 0 | 0 | 0 | 0 | 0 | 0 | 0 | 0 | 0 | 0 | 0 | 0 | 0 | 0 | 0 | 0 | 0 | 0 | 0 | 0 | 0 | 0 | 0 | 0 | 0 | 0 | 0 | 0 | 2 | 2 | 2 | 2 | 2 | 2 | 2 | 2 | 2 | 2 | 2 | 2 | 2 | 2 | 2 | 2 | 2 | 2 | 2 | 2 | 2 | 2 | 2 | 2 | 2 | 2 | 2 | 2 | 2 | 2 | 2
6 | 190000 | Oil refinery etc. | 419312.9207 | 0 | 0 | 6507.4698 | 808339.5 | 0 | 0 | 193433.1985 | 14647556.5767 | 0 | 0 | 0 | 0 | 0 | 0 | 0 | 0 | 0 | 0 | 0 | 0 | 0 | 0 | 0 | 0 | 0 | 0 | 0 | 0 | 0 | 0 | 6 | 6 | 6 | 6 | 6 | 6 | 6 | 6 | 6 | 6 | 6 | 6 | 6 | 6 | 6 | 6 | 6 | 6 | 6 | 6 | 6 | 6 | 6 | 6 | 6 | 6 | 6 | 6 | 6 | 6 | 6
6 | 200010 | Manufacture of basic chemicals | 0 | 866562.9588 | 68067.1558 | 21876.9336 | 75852.9 | 22.678 | 0 | 0 | 0 | 0 | 0 | 0 | 0 | 0 | 0 | 0 | 0 | 0 | 0 | 0 | 0 | 0 | 0 | 0 | 0 | 0 | 0 | 0 | 0 | 0 | 0 | 6 | 6 | 6 | 6 | 6 | 6 | 6 | 6 | 6 | 6 | 6 | 6 | 6 | 6 | 6 | 6 | 6 | 6 | 6 | 6 | 6 | 6 | 6 | 6 | 6 | 6 | 6 | 6 | 6 | 6 | 6
18 | 200020 | Manufacture of paints and soap etc. | 0 | 1988194.6656 | 0 | 14470.1732 | 0 | 0 | 0 | 0 | 0 | 0 | 426996.2885 | 0 | 0 | 0 | 674.6478 | 0 | 0 | 0 | 0 | 0 | 48812.325 | 0 | 0 | 0 | 20787.2382 | 0 | 0 | 0 | 0 | 0 | 0 | 18 | 18 | 18 | 18 | 18 | 18 | 18 | 18 | 18 | 18 | 18 | 18 | 18 | 18 | 18 | 18 | 18 | 18 | 18 | 18 | 18 | 18 | 18 | 18 | 18 | 18 | 18 | 18 | 18 | 18 | 18
18 | 210000 | Pharmaceuticals | 0 | 147414.2472 | 0 | 686.7311 | 0 | 0 | 0 | 0 | 0 | 0 | 0 | 0 | 0 | 0 | 0 | 0 | 0 | 0 | 0 | 0 | 0 | 0 | 0 | 0 | 0 | 0 | 0 | 0 | 0 | 0 | 0 | 18 | 18 | 18 | 18 | 18 | 18 | 18 | 18 | 18 | 18 | 18 | 18 | 18 | 18 | 18 | 18 | 18 | 18 | 18 | 18 | 18 | 18 | 18 | 18 | 18 | 18 | 18 | 18 | 18 | 18 | 18
18 | 220000 | Manufacture of rubber and plastic products | 0 | 0 | 0 | 0 | 0 | 0 | 0 | 0 | 0 | 0 | 0 | 0 | 0 | 0 | 0 | 0 | 0 | 0 | 0 | 0 | 0 | 0 | 0 | 0 | 0 | 0 | 0 | 0 | 0 | 0 | 0 | 18 | 18 | 18 | 18 | 18 | 18 | 18 | 18 | 18 | 18 | 18 | 18 | 18 | 18 | 18 | 18 | 18 | 18 | 18 | 18 | 18 | 18 | 18 | 18 | 18 | 18 | 18 | 18 | 18 | 18 | 18
3 | 230010 | Manufacture of glass and ceramic products | 0 | 993158.5752 | 0 | 26.0058 | 0 | 43.424 | 0 | 0 | 0 | 0 | 0 | 0 | 0 | 0 | 0 | 0 | 0 | 0 | 0 | 0 | 0 | 0 | 0 | 0 | 0 | 0 | 0 | 0 | 0 | 0 | 0 | 3 | 3 | 3 | 3 | 3 | 3 | 3 | 3 | 3 | 3 | 3 | 3 | 3 | 3 | 3 | 3 | 3 | 3 | 3 | 3 | 3 | 3 | 3 | 3 | 3 | 3 | 3 | 3 | 3 | 3 | 3
3 | 230020 | Manufacture of concrete and bricks | 0 | 2477487.5928 | 0 | 19832.5794 | 293308.1664 | 15782.6 | 0 | 0 | 0 | 0 | 1634902.2467 | 6670593.0871 | 426981.7287 | 11132.73 | 37597.25 | 37454.5 | 31014.27 | 1080038.8 | 69197.56 | 62360.95 | 0 | 0 | 1026 | 0 | 0 | 6212.4 | 0 | 360850.21 | 0 | 195493.095 | 49485.18 | 3 | 3 | 3 | 3 | 3 | 3 | 3 | 3 | 3 | 3 | 3 | 3 | 3 | 3 | 3 | 3 | 3 | 3 | 3 | 3 | 3 | 3 | 3 | 3 | 3 | 3 | 3 | 3 | 3 | 3 | 3
19 | 240000 | Manufacture of basic metals | 0 | 1185002.1216 | 0 | 14.348 | 0 | 4251.78 | 0 | 0 | 0 | 0 | 0 | 0 | 0 | 0 | 392.015 | 0 | 0 | 0 | 0 | 0 | 0 | 0 | 0 | 0 | 0 | 0 | 0 | 0 | 0 | 0 | 0 | 19 | 19 | 19 | 19 | 19 | 19 | 19 | 19 | 19 | 19 | 19 | 19 | 19 | 19 | 19 | 19 | 19 | 19 | 19 | 19 | 19 | 19 | 19 | 19 | 19 | 19 | 19 | 19 | 19 | 19 | 19
19 | 250000 | Manufacture of fabricated metal products | 0 | 0 | 0 | 0 | 0 | 0 | 0 | 0 | 0 | 0 | 0 | 0 | 0 | 0 | 0 | 0 | 0 | 0 | 0 | 0 | 0 | 0 | 0 | 0 | 0 | 0 | 0 | 0 | 0 | 0 | 0 | 19 | 19 | 19 | 19 | 19 | 19 | 19 | 19 | 19 | 19 | 19 | 19 | 19 | 19 | 19 | 19 | 19 | 19 | 19 | 19 | 19 | 19 | 19 | 19 | 19 | 19 | 19 | 19 | 19 | 19 | 19
19 | 260010 | Manufacture of computers and communication equipment etc. | 0 | 0 | 0 | 0 | 0 | 0 | 0 | 0 | 0 | 0 | 0 | 0 | 0 | 0 | 0 | 0 | 0 | 0 | 0 | 0 | 0 | 0 | 0 | 0 | 0 | 0 | 0 | 0 | 0 | 0 | 0 | 19 | 19 | 19 | 19 | 19 | 19 | 19 | 19 | 19 | 19 | 19 | 19 | 19 | 19 | 19 | 19 | 19 | 19 | 19 | 19 | 19 | 19 | 19 | 19 | 19 | 19 | 19 | 19 | 19 | 19 | 19
19 | 260020 | Manufacture of other electronic products | 0 | 0 | 0 | 0 | 0 | 0 | 0 | 0 | 0 | 0 | 0 | 0 | 0 | 0 | 0 | 0 | 0 | 0 | 0 | 0 | 0 | 0 | 0 | 0 | 0 | 0 | 0 | 0 | 0 | 0 | 0 | 19 | 19 | 19 | 19 | 19 | 19 | 19 | 19 | 19 | 19 | 19 | 19 | 19 | 19 | 19 | 19 | 19 | 19 | 19 | 19 | 19 | 19 | 19 | 19 | 19 | 19 | 19 | 19 | 19 | 19 | 19
19 | 270010 | Manufacture of electric motors, etc. | 0 | 0 | 0 | 0 | 0 | 0 | 0 | 0 | 0 | 0 | 0 | 0 | 0 | 0 | 0 | 0 | 0 | 0 | 0 | 0 | 0 | 0 | 0 | 0 | 0 | 0 | 0 | 0 | 0 | 0 | 0 | 19 | 19 | 19 | 19 | 19 | 19 | 19 | 19 | 19 | 19 | 19 | 19 | 19 | 19 | 19 | 19 | 19 | 19 | 19 | 19 | 19 | 19 | 19 | 19 | 19 | 19 | 19 | 19 | 19 | 19 | 19
19 | 270020 | Manufacture of wires and cables | 0 | 0 | 0 | 0 | 0 | 0 | 0 | 0 | 0 | 0 | 0 | 0 | 0 | 0 | 0 | 0 | 0 | 0 | 0 | 0 | 0 | 0 | 0 | 0 | 0 | 0 | 0 | 0 | 0 | 0 | 0 | 19 | 19 | 19 | 19 | 19 | 19 | 19 | 19 | 19 | 19 | 19 | 19 | 19 | 19 | 19 | 19 | 19 | 19 | 19 | 19 | 19 | 19 | 19 | 19 | 19 | 19 | 19 | 19 | 19 | 19 | 19
19 | 270030 | Manufacture of household appliances, lamps, etc. | 0 | 0 | 0 | 0 | 0 | 0 | 0 | 0 | 0 | 0 | 0 | 0 | 0 | 0 | 0 | 0 | 0 | 0 | 0 | 0 | 0 | 0 | 0 | 0 | 0 | 0 | 0 | 0 | 0 | 0 | 0 | 19 | 19 | 19 | 19 | 19 | 19 | 19 | 19 | 19 | 19 | 19 | 19 | 19 | 19 | 19 | 19 | 19 | 19 | 19 | 19 | 19 | 19 | 19 | 19 | 19 | 19 | 19 | 19 | 19 | 19 | 19
19 | 280010 | Manufacture of engines, windmills and pumps | 0 | 269891.028 | 0 | 391.9874 | 0 | 6860.808 | 0 | 0 | 0 | 0 | 0 | 0 | 0 | 0 | 0 | 0 | 0 | 0 | 0 | 0 | 0 | 0 | 0 | 0 | 0 | 0 | 0 | 0 | 0 | 0 | 0 | 19 | 19 | 19 | 19 | 19 | 19 | 19 | 19 | 19 | 19 | 19 | 19 | 19 | 19 | 19 | 19 | 19 | 19 | 19 | 19 | 19 | 19 | 19 | 19 | 19 | 19 | 19 | 19 | 19 | 19 | 19
19 | 280020 | Manufacture of other machinery | 0 | 0 | 0 | 0 | 0 | 0 | 0 | 0 | 0 | 0 | 0 | 0 | 0 | 0 | 0 | 0 | 0 | 0 | 0 | 0 | 0 | 0 | 0 | 0 | 0 | 0 | 0 | 0 | 0 | 0 | 0 | 19 | 19 | 19 | 19 | 19 | 19 | 19 | 19 | 19 | 19 | 19 | 19 | 19 | 19 | 19 | 19 | 19 | 19 | 19 | 19 | 19 | 19 | 19 | 19 | 19 | 19 | 19 | 19 | 19 | 19 | 19
19 | 290000 | Manufacture of motor vehicles and related parts | 0 | 0 | 0 | 0 | 0 | 0 | 0 | 0 | 0 | 0 | 0 | 0 | 0 | 0 | 0 | 0 | 0 | 0 | 0 | 0 | 0 | 0 | 0 | 0 | 0 | 0 | 0 | 0 | 0 | 0 | 0 | 19 | 19 | 19 | 19 | 19 | 19 | 19 | 19 | 19 | 19 | 19 | 19 | 19 | 19 | 19 | 19 | 19 | 19 | 19 | 19 | 19 | 19 | 19 | 19 | 19 | 19 | 19 | 19 | 19 | 19 | 19
19 | 300000 | Manufacture of ships and other transport equipment | 0 | 0 | 0 | 0 | 0 | 0 | 0 | 0 | 0 | 0 | 0 | 0 | 0 | 0 | 0 | 0 | 0 | 0 | 0 | 0 | 0 | 0 | 0 | 0 | 0 | 0 | 0 | 0 | 0 | 0 | 0 | 19 | 19 | 19 | 19 | 19 | 19 | 19 | 19 | 19 | 19 | 19 | 19 | 19 | 19 | 19 | 19 | 19 | 19 | 19 | 19 | 19 | 19 | 19 | 19 | 19 | 19 | 19 | 19 | 19 | 19 | 19
2 | 310000 | Manufacture of furniture | 0 | 0 | 0 | 0 | 0 | 0 | 0 | 0 | 0 | 0 | 0 | 0 | 0 | 0 | 0 | 0 | 0 | 0 | 0 | 0 | 0 | 0 | 0 | 0 | 0 | 0 | 0 | 0 | 0 | 0 | 0 | 2 | 2 | 2 | 2 | 2 | 2 | 2 | 2 | 2 | 2 | 2 | 2 | 2 | 2 | 2 | 2 | 2 | 2 | 2 | 2 | 2 | 2 | 2 | 2 | 2 | 2 | 2 | 2 | 2 | 2 | 2
2 | 320010 | Manufacture of medical instruments, etc. | 0 | 0 | 0 | 0 | 0 | 0 | 0 | 0 | 0 | 0 | 0 | 0 | 0 | 0 | 0 | 0 | 0 | 0 | 0 | 0 | 0 | 0 | 0 | 0 | 0 | 0 | 0 | 0 | 0 | 0 | 0 | 2 | 2 | 2 | 2 | 2 | 2 | 2 | 2 | 2 | 2 | 2 | 2 | 2 | 2 | 2 | 2 | 2 | 2 | 2 | 2 | 2 | 2 | 2 | 2 | 2 | 2 | 2 | 2 | 2 | 2 | 2
2 | 320020 | Manufacture of toys and other manufacturing | 0 | 0 | 0 | 0 | 0 | 0 | 0 | 0 | 0 | 0 | 0 | 0 | 0 | 0 | 0 | 0 | 0 | 0 | 0 | 0 | 0 | 0 | 0 | 0 | 0 | 0 | 0 | 0 | 0 | 0 | 0 | 2 | 2 | 2 | 2 | 2 | 2 | 2 | 2 | 2 | 2 | 2 | 2 | 2 | 2 | 2 | 2 | 2 | 2 | 2 | 2 | 2 | 2 | 2 | 2 | 2 | 2 | 2 | 2 | 2 | 2 | 2
2 | 330000 | Repair and installation of machinery and equipment | 0 | 0 | 0 | 0 | 0 | 0 | 0 | 0 | 0 | 0 | 0 | 0 | 0 | 0 | 0 | 0 | 0 | 0 | 0 | 0 | 0 | 0 | 0 | 0 | 0 | 0 | 0 | 0 | 0 | 0 | 0 | 2 | 2 | 2 | 2 | 2 | 2 | 2 | 2 | 2 | 2 | 2 | 2 | 2 | 2 | 2 | 2 | 2 | 2 | 2 | 2 | 2 | 2 | 2 | 2 | 2 | 2 | 2 | 2 | 2 | 2 | 2
7 | 350010 | Production and distribution of electricity | 0 | 26906671.1833 | 0 | 1340789.9254 | 1756183.5786 | 2178.0723 | 0 | 0 | 0 | 0 | 101177728.3312 | 0 | 0 | 0 | 61076.7524 | 0 | 0 | 0 | 0 | 0 | 71177.6252 | 5140 | 48998.9955 | 6916496.904 | 20146113.8772 | 563929.494 | 6054925.9175 | 0 | 0 | 0 | 643401.857 | 7 | 7 | 7 | 7 | 7 | 7 | 7 | 7 | 7 | 7 | 7 | 7 | 7 | 7 | 7 | 7 | 7 | 7 | 7 | 7 | 7 | 7 | 7 | 7 | 7 | 7 | 7 | 7 | 7 | 7 | 7
8 | 350020 | Manufacture and distribution of gas | 0 | 217731.1356 | 0 | 47.3484 | 0 | 0 | 0 | 0 | 0 | 0 | 0 | 0 | 0 | 0 | 0 | 0 | 0 | 0 | 0 | 0 | 0 | 0 | 0 | 0 | 0 | 0 | 0 | 0 | 0 | 0 | 0 | 8 | 8 | 8 | 8 | 8 | 8 | 8 | 8 | 8 | 8 | 8 | 8 | 8 | 8 | 8 | 8 | 8 | 8 | 8 | 8 | 8 | 8 | 8 | 8 | 8 | 8 | 8 | 8 | 8 | 8 | 8
20 | 350030 | Steam and hot water supply | 0 | 14178057.6168 | 0 | 944583.7205 | 64947.318 | 216.292 | 0 | 0 | 0 | 0 | 632370.012 | 0 | 0 | 0 | 0 | 0 | 0 | 0 | 0 | 0 | 318143.893 | 27626.841 | 342779.336 | 2720469 | 1825772.1675 | 2890990.7781 | 1425770.4888 | 0 | 0 | 0 | 310449.95 | 20 | 20 | 20 | 20 | 20 | 20 | 20 | 20 | 20 | 20 | 20 | 20 | 20 | 20 | 20 | 20 | 20 | 20 | 20 | 20 | 20 | 20 | 20 | 20 | 20 | 20 | 20 | 20 | 20 | 20 | 20
17 | 360000 | Water collection, purification and supply | 0 | 0 | 0 | 0 | 0 | 0 | 0 | 0 | 0 | 0 | 0 | 0 | 0 | 0 | 0 | 0 | 0 | 0 | 0 | 0 | 0 | 0 | 0 | 0 | 0 | 0 | 0 | 0 | 0 | 0 | 0 | 17 | 17 | 17 | 17 | 17 | 17 | 17 | 17 | 17 | 17 | 17 | 17 | 17 | 17 | 17 | 17 | 17 | 17 | 17 | 17 | 17 | 17 | 17 | 17 | 17 | 17 | 17 | 17 | 17 | 17 | 17
17 | 370000 | Sewerage | 0 | 0 | 0 | 0 | 0 | 0 | 0 | 0 | 0 | 0 | 0 | 0 | 0 | 0 | 0 | 0 | 0 | 0 | 0 | 0 | 0 | 0 | 0 | 0 | 0 | 0 | 0 | 0 | 0 | 0 | 0 | 17 | 17 | 17 | 17 | 17 | 17 | 17 | 17 | 17 | 17 | 17 | 17 | 17 | 17 | 17 | 17 | 17 | 17 | 17 | 17 | 17 | 17 | 17 | 17 | 17 | 17 | 17 | 17 | 17 | 17 | 17
17 | 383900 | Waste management and materials recovery | 0 | 17254.8288 | 0 | 1066.2357 | 0 | 0.0598 | 0 | 0 | 0 | 0 | 0 | 0 | 0 | 0 | 0 | 0 | 0 | 0 | 0 | 0 | 0 | 0 | 0 | 0 | 0 | 0 | 0 | 0 | 0 | 0 | 0 | 17 | 17 | 17 | 17 | 17 | 17 | 17 | 17 | 17 | 17 | 17 | 17 | 17 | 17 | 17 | 17 | 17 | 17 | 17 | 17 | 17 | 17 | 17 | 17 | 17 | 17 | 17 | 17 | 17 | 17 | 17
16 | 410009 | Construction of new buildings | 0 | 0 | 0 | 0 | 0 | 0 | 0 | 0 | 0 | 0 | 0 | 0 | 0 | 0 | 0 | 0 | 0 | 0 | 0 | 0 | 0 | 0 | 0 | 0 | 0 | 0 | 0 | 0 | 0 | 0 | 0 | 16 | 16 | 16 | 16 | 16 | 16 | 16 | 16 | 16 | 16 | 16 | 16 | 16 | 16 | 16 | 16 | 16 | 16 | 16 | 16 | 16 | 16 | 16 | 16 | 16 | 16 | 16 | 16 | 16 | 16 | 16
16 | 420000 | Civil engeneering | 0 | 0 | 0 | 0 | 0 | 0 | 0 | 0 | 0 | 0 | 0 | 0 | 0 | 0 | 0 | 0 | 0 | 0 | 0 | 0 | 0 | 0 | 0 | 0 | 0 | 0 | 0 | 0 | 0 | 0 | 0 | 16 | 16 | 16 | 16 | 16 | 16 | 16 | 16 | 16 | 16 | 16 | 16 | 16 | 16 | 16 | 16 | 16 | 16 | 16 | 16 | 16 | 16 | 16 | 16 | 16 | 16 | 16 | 16 | 16 | 16 | 16
16 | 430003 | Professionel repair and maintenance of buildings | 0 | 0 | 0 | 0 | 0 | 0 | 0 | 0 | 0 | 0 | 0 | 0 | 0 | 0 | 0 | 0 | 0 | 0 | 0 | 0 | 0 | 0 | 0 | 0 | 0 | 0 | 0 | 0 | 0 | 0 | 0 | 16 | 16 | 16 | 16 | 16 | 16 | 16 | 16 | 16 | 16 | 16 | 16 | 16 | 16 | 16 | 16 | 16 | 16 | 16 | 16 | 16 | 16 | 16 | 16 | 16 | 16 | 16 | 16 | 16 | 16 | 16
16 | 430004 | Own-account repair and maintenance of buildings | 0 | 0 | 0 | 0 | 0 | 0 | 0 | 0 | 0 | 0 | 0 | 0 | 0 | 0 | 0 | 0 | 0 | 0 | 0 | 0 | 0 | 0 | 0 | 0 | 0 | 0 | 0 | 0 | 0 | 0 | 0 | 16 | 16 | 16 | 16 | 16 | 16 | 16 | 16 | 16 | 16 | 16 | 16 | 16 | 16 | 16 | 16 | 16 | 16 | 16 | 16 | 16 | 16 | 16 | 16 | 16 | 16 | 16 | 16 | 16 | 16 | 16
10 | 450010 | Sale of motor vehicles | 0 | 0 | 0 | 0 | 0 | 0 | 0 | 0 | 0 | 0 | 0 | 0 | 0 | 0 | 0 | 0 | 0 | 0 | 0 | 0 | 0 | 0 | 0 | 0 | 0 | 0 | 0 | 0 | 0 | 0 | 0 | 10 | 10 | 10 | 10 | 10 | 10 | 10 | 10 | 10 | 10 | 10 | 10 | 10 | 10 | 10 | 10 | 10 | 10 | 10 | 10 | 10 | 10 | 10 | 10 | 10 | 10 | 10 | 10 | 10 | 10 | 10
10 | 450020 | Repair and maintenance of motor vehicles etc. | 0 | 0 | 0 | 0 | 0 | 0 | 0 | 0 | 0 | 0 | 0 | 0 | 0 | 0 | 0 | 0 | 0 | 0 | 0 | 0 | 0 | 0 | 0 | 0 | 0 | 0 | 0 | 0 | 0 | 0 | 0 | 10 | 10 | 10 | 10 | 10 | 10 | 10 | 10 | 10 | 10 | 10 | 10 | 10 | 10 | 10 | 10 | 10 | 10 | 10 | 10 | 10 | 10 | 10 | 10 | 10 | 10 | 10 | 10 | 10 | 10 | 10
9 | 460000 | Wholesale | 0 | 0 | 0 | 0 | 0 | 0 | 0 | 0 | 0 | 0 | 0 | 0 | 0 | 0 | 0 | 0 | 0 | 0 | 0 | 0 | 0 | 0 | 0 | 0 | 0 | 0 | 0 | 0 | 0 | 0 | 0 | 9 | 9 | 9 | 9 | 9 | 9 | 9 | 9 | 9 | 9 | 9 | 9 | 9 | 9 | 9 | 9 | 9 | 9 | 9 | 9 | 9 | 9 | 9 | 9 | 9 | 9 | 9 | 9 | 9 | 9 | 9
9 | 470000 | Retail sale | 0 | 0 | 0 | 0 | 0 | 0 | 0 | 0 | 0 | 0 | 0 | 0 | 0 | 0 | 0 | 0 | 0 | 0 | 0 | 0 | 0 | 0 | 0 | 0 | 0 | 0 | 0 | 0 | 0 | 0 | 0 | 9 | 9 | 9 | 9 | 9 | 9 | 9 | 9 | 9 | 9 | 9 | 9 | 9 | 9 | 9 | 9 | 9 | 9 | 9 | 9 | 9 | 9 | 9 | 9 | 9 | 9 | 9 | 9 | 9 | 9 | 9
11 | 490010 | Passenger rail transport, interurban | 0 | 0 | 0 | 0 | 0 | 0 | 0 | 0 | 0 | 0 | 0 | 0 | 0 | 0 | 0 | 0 | 0 | 0 | 0 | 0 | 0 | 0 | 0 | 0 | 0 | 0 | 0 | 0 | 0 | 0 | 0 | 11 | 11 | 11 | 11 | 11 | 11 | 11 | 11 | 11 | 11 | 11 | 11 | 11 | 11 | 11 | 11 | 11 | 11 | 11 | 11 | 11 | 11 | 11 | 11 | 11 | 11 | 11 | 11 | 11 | 11 | 11
11 | 490020 | Transport by suburban trains, buses and taxi operation, etc. | 0 | 0 | 0 | 0 | 0 | 0 | 0 | 0 | 0 | 0 | 0 | 0 | 0 | 0 | 0 | 0 | 0 | 0 | 0 | 0 | 0 | 0 | 0 | 0 | 0 | 0 | 0 | 0 | 0 | 0 | 0 | 11 | 11 | 11 | 11 | 11 | 11 | 11 | 11 | 11 | 11 | 11 | 11 | 11 | 11 | 11 | 11 | 11 | 11 | 11 | 11 | 11 | 11 | 11 | 11 | 11 | 11 | 11 | 11 | 11 | 11 | 11
12 | 490030 | Freight transport by road and via pipeline | 0 | 0 | 0 | 0 | 0 | 0 | 0 | 0 | 0 | 0 | 0 | 0 | 0 | 0 | 0 | 0 | 0 | 0 | 0 | 0 | 0 | 0 | 0 | 0 | 0 | 0 | 0 | 0 | 0 | 0 | 0 | 12 | 12 | 12 | 12 | 12 | 12 | 12 | 12 | 12 | 12 | 12 | 12 | 12 | 12 | 12 | 12 | 12 | 12 | 12 | 12 | 12 | 12 | 12 | 12 | 12 | 12 | 12 | 12 | 12 | 12 | 12
21 | 500000 | Water transport | 0 | 0 | 0 | 0 | 0 | 0 | 0 | 0 | 0 | 0 | 0 | 0 | 0 | 0 | 0 | 0 | 0 | 0 | 0 | 0 | 0 | 0 | 0 | 0 | 0 | 0 | 0 | 0 | 0 | 0 | 0 | 21 | 21 | 21 | 21 | 21 | 21 | 21 | 21 | 21 | 21 | 21 | 21 | 21 | 21 | 21 | 21 | 21 | 21 | 21 | 21 | 21 | 21 | 21 | 21 | 21 | 21 | 21 | 21 | 21 | 21 | 21
21 | 510000 | Air transport | 0 | 0 | 0 | 0 | 0 | 0 | 0 | 0 | 0 | 0 | 0 | 0 | 0 | 0 | 0 | 0 | 0 | 0 | 0 | 0 | 0 | 0 | 0 | 0 | 0 | 0 | 0 | 0 | 0 | 0 | 0 | 21 | 21 | 21 | 21 | 21 | 21 | 21 | 21 | 21 | 21 | 21 | 21 | 21 | 21 | 21 | 21 | 21 | 21 | 21 | 21 | 21 | 21 | 21 | 21 | 21 | 21 | 21 | 21 | 21 | 21 | 21
12 | 520000 | Support activities for transportation | 0 | 0 | 0 | 0 | 0 | 0 | 0 | 0 | 0 | 0 | 0 | 0 | 0 | 0 | 0 | 0 | 0 | 0 | 0 | 0 | 0 | 0 | 0 | 0 | 0 | 0 | 0 | 0 | 0 | 0 | 0 | 12 | 12 | 12 | 12 | 12 | 12 | 12 | 12 | 12 | 12 | 12 | 12 | 12 | 12 | 12 | 12 | 12 | 12 | 12 | 12 | 12 | 12 | 12 | 12 | 12 | 12 | 12 | 12 | 12 | 12 | 12
12 | 530000 | Postal and courier activities | 0 | 0 | 0 | 0 | 0 | 0 | 0 | 0 | 0 | 0 | 0 | 0 | 0 | 0 | 0 | 0 | 0 | 0 | 0 | 0 | 0 | 0 | 0 | 0 | 0 | 0 | 0 | 0 | 0 | 0 | 0 | 12 | 12 | 12 | 12 | 12 | 12 | 12 | 12 | 12 | 12 | 12 | 12 | 12 | 12 | 12 | 12 | 12 | 12 | 12 | 12 | 12 | 12 | 12 | 12 | 12 | 12 | 12 | 12 | 12 | 12 | 12
4 | 550000 | Hotels and similar accommodation | 0 | 0 | 0 | 0 | 0 | 0 | 0 | 0 | 0 | 0 | 0 | 0 | 0 | 0 | 0 | 0 | 0 | 0 | 0 | 0 | 0 | 0 | 0 | 0 | 0 | 0 | 0 | 0 | 0 | 0 | 0 | 4 | 4 | 4 | 4 | 4 | 4 | 4 | 4 | 4 | 4 | 4 | 4 | 4 | 4 | 4 | 4 | 4 | 4 | 4 | 4 | 4 | 4 | 4 | 4 | 4 | 4 | 4 | 4 | 4 | 4 | 4
4 | 560000 | Restaurants | 0 | 0 | 0 | 0 | 0 | 0 | 0 | 0 | 0 | 0 | 0 | 0 | 0 | 0 | 0 | 0 | 0 | 0 | 0 | 0 | 0 | 0 | 0 | 0 | 0 | 0 | 0 | 0 | 0 | 0 | 0 | 4 | 4 | 4 | 4 | 4 | 4 | 4 | 4 | 4 | 4 | 4 | 4 | 4 | 4 | 4 | 4 | 4 | 4 | 4 | 4 | 4 | 4 | 4 | 4 | 4 | 4 | 4 | 4 | 4 | 4 | 4
4 | 580010 | Publishing | 0 | 0 | 0 | 0 | 0 | 0 | 0 | 0 | 0 | 0 | 0 | 0 | 0 | 0 | 0 | 0 | 0 | 0 | 0 | 0 | 0 | 0 | 0 | 0 | 0 | 0 | 0 | 0 | 0 | 0 | 0 | 4 | 4 | 4 | 4 | 4 | 4 | 4 | 4 | 4 | 4 | 4 | 4 | 4 | 4 | 4 | 4 | 4 | 4 | 4 | 4 | 4 | 4 | 4 | 4 | 4 | 4 | 4 | 4 | 4 | 4 | 4
4 | 580020 | Publishing of computer games and other software | 0 | 0 | 0 | 0 | 0 | 0 | 0 | 0 | 0 | 0 | 0 | 0 | 0 | 0 | 0 | 0 | 0 | 0 | 0 | 0 | 0 | 0 | 0 | 0 | 0 | 0 | 0 | 0 | 0 | 0 | 0 | 4 | 4 | 4 | 4 | 4 | 4 | 4 | 4 | 4 | 4 | 4 | 4 | 4 | 4 | 4 | 4 | 4 | 4 | 4 | 4 | 4 | 4 | 4 | 4 | 4 | 4 | 4 | 4 | 4 | 4 | 4
4 | 590000 | Motion picture and television programme production, and sound recording activities | 0 | 0 | 0 | 0 | 0 | 0 | 0 | 0 | 0 | 0 | 0 | 0 | 0 | 0 | 0 | 0 | 0 | 0 | 0 | 0 | 0 | 0 | 0 | 0 | 0 | 0 | 0 | 0 | 0 | 0 | 0 | 4 | 4 | 4 | 4 | 4 | 4 | 4 | 4 | 4 | 4 | 4 | 4 | 4 | 4 | 4 | 4 | 4 | 4 | 4 | 4 | 4 | 4 | 4 | 4 | 4 | 4 | 4 | 4 | 4 | 4 | 4
4 | 600000 | Radio and television broadcasting | 0 | 0 | 0 | 0 | 0 | 0 | 0 | 0 | 0 | 0 | 0 | 0 | 0 | 0 | 0 | 0 | 0 | 0 | 0 | 0 | 0 | 0 | 0 | 0 | 0 | 0 | 0 | 0 | 0 | 0 | 0 | 4 | 4 | 4 | 4 | 4 | 4 | 4 | 4 | 4 | 4 | 4 | 4 | 4 | 4 | 4 | 4 | 4 | 4 | 4 | 4 | 4 | 4 | 4 | 4 | 4 | 4 | 4 | 4 | 4 | 4 | 4
4 | 610000 | Telecommunications | 0 | 0 | 0 | 0 | 0 | 0 | 0 | 0 | 0 | 0 | 0 | 0 | 0 | 0 | 0 | 0 | 0 | 0 | 0 | 0 | 0 | 0 | 0 | 0 | 0 | 0 | 0 | 0 | 0 | 0 | 0 | 4 | 4 | 4 | 4 | 4 | 4 | 4 | 4 | 4 | 4 | 4 | 4 | 4 | 4 | 4 | 4 | 4 | 4 | 4 | 4 | 4 | 4 | 4 | 4 | 4 | 4 | 4 | 4 | 4 | 4 | 4
4 | 620000 | Information technology service activities | 0 | 0 | 0 | 0 | 0 | 0 | 0 | 0 | 0 | 0 | 0 | 0 | 0 | 0 | 0 | 0 | 0 | 0 | 0 | 0 | 0 | 0 | 0 | 0 | 0 | 0 | 0 | 0 | 0 | 0 | 0 | 4 | 4 | 4 | 4 | 4 | 4 | 4 | 4 | 4 | 4 | 4 | 4 | 4 | 4 | 4 | 4 | 4 | 4 | 4 | 4 | 4 | 4 | 4 | 4 | 4 | 4 | 4 | 4 | 4 | 4 | 4
4 | 630000 | Information service activities | 0 | 0 | 0 | 0 | 0 | 0 | 0 | 0 | 0 | 0 | 0 | 0 | 0 | 0 | 0 | 0 | 0 | 0 | 0 | 0 | 0 | 0 | 0 | 0 | 0 | 0 | 0 | 0 | 0 | 0 | 0 | 4 | 4 | 4 | 4 | 4 | 4 | 4 | 4 | 4 | 4 | 4 | 4 | 4 | 4 | 4 | 4 | 4 | 4 | 4 | 4 | 4 | 4 | 4 | 4 | 4 | 4 | 4 | 4 | 4 | 4 | 4
4 | 640010 | Monetary intermediation | 0 | 0 | 0 | 0 | 0 | 0 | 0 | 0 | 0 | 0 | 0 | 0 | 0 | 0 | 0 | 0 | 0 | 0 | 0 | 0 | 0 | 0 | 0 | 0 | 0 | 0 | 0 | 0 | 0 | 0 | 0 | 4 | 4 | 4 | 4 | 4 | 4 | 4 | 4 | 4 | 4 | 4 | 4 | 4 | 4 | 4 | 4 | 4 | 4 | 4 | 4 | 4 | 4 | 4 | 4 | 4 | 4 | 4 | 4 | 4 | 4 | 4
4 | 640020 | Mortgage credit institutes, etc. | 0 | 0 | 0 | 0 | 0 | 0 | 0 | 0 | 0 | 0 | 0 | 0 | 0 | 0 | 0 | 0 | 0 | 0 | 0 | 0 | 0 | 0 | 0 | 0 | 0 | 0 | 0 | 0 | 0 | 0 | 0 | 4 | 4 | 4 | 4 | 4 | 4 | 4 | 4 | 4 | 4 | 4 | 4 | 4 | 4 | 4 | 4 | 4 | 4 | 4 | 4 | 4 | 4 | 4 | 4 | 4 | 4 | 4 | 4 | 4 | 4 | 4
4 | 650000 | Insurance and pension funding | 0 | 0 | 0 | 0 | 0 | 0 | 0 | 0 | 0 | 0 | 0 | 0 | 0 | 0 | 0 | 0 | 0 | 0 | 0 | 0 | 0 | 0 | 0 | 0 | 0 | 0 | 0 | 0 | 0 | 0 | 0 | 4 | 4 | 4 | 4 | 4 | 4 | 4 | 4 | 4 | 4 | 4 | 4 | 4 | 4 | 4 | 4 | 4 | 4 | 4 | 4 | 4 | 4 | 4 | 4 | 4 | 4 | 4 | 4 | 4 | 4 | 4
4 | 660000 | Other financial activities | 0 | 0 | 0 | 0 | 0 | 0 | 0 | 0 | 0 | 0 | 0 | 0 | 0 | 0 | 0 | 0 | 0 | 0 | 0 | 0 | 0 | 0 | 0 | 0 | 0 | 0 | 0 | 0 | 0 | 0 | 0 | 4 | 4 | 4 | 4 | 4 | 4 | 4 | 4 | 4 | 4 | 4 | 4 | 4 | 4 | 4 | 4 | 4 | 4 | 4 | 4 | 4 | 4 | 4 | 4 | 4 | 4 | 4 | 4 | 4 | 4 | 4
4 | 680010 | Buying and selling of real estate | 0 | 0 | 0 | 0 | 0 | 0 | 0 | 0 | 0 | 0 | 0 | 0 | 0 | 0 | 0 | 0 | 0 | 0 | 0 | 0 | 0 | 0 | 0 | 0 | 0 | 0 | 0 | 0 | 0 | 0 | 0 | 4 | 4 | 4 | 4 | 4 | 4 | 4 | 4 | 4 | 4 | 4 | 4 | 4 | 4 | 4 | 4 | 4 | 4 | 4 | 4 | 4 | 4 | 4 | 4 | 4 | 4 | 4 | 4 | 4 | 4 | 4
4 | 680030 | Renting of non-residential buildings | 0 | 3997.8972 | 0 | 0 | 0 | 0 | 0 | 0 | 0 | 0 | 0 | 0 | 0 | 0 | 0 | 0 | 0 | 0 | 0 | 0 | 0 | 0 | 0 | 0 | 0 | 0 | 0 | 0 | 0 | 0 | 0 | 4 | 4 | 4 | 4 | 4 | 4 | 4 | 4 | 4 | 4 | 4 | 4 | 4 | 4 | 4 | 4 | 4 | 4 | 4 | 4 | 4 | 4 | 4 | 4 | 4 | 4 | 4 | 4 | 4 | 4 | 4
13 | 680023 | Renting of residential buildings | 0 | 0 | 0 | 0 | 0 | 0 | 0 | 0 | 0 | 0 | 0 | 0 | 0 | 0 | 0 | 0 | 0 | 0 | 0 | 0 | 0 | 0 | 0 | 0 | 0 | 0 | 0 | 0 | 0 | 0 | 0 | 13 | 13 | 13 | 13 | 13 | 13 | 13 | 13 | 13 | 13 | 13 | 13 | 13 | 13 | 13 | 13 | 13 | 13 | 13 | 13 | 13 | 13 | 13 | 13 | 13 | 13 | 13 | 13 | 13 | 13 | 13
13 | 680024 | Owner-occupied dwellings | 0 | 0 | 0 | 0 | 0 | 0 | 0 | 0 | 0 | 0 | 0 | 0 | 0 | 0 | 0 | 0 | 0 | 0 | 0 | 0 | 0 | 0 | 0 | 0 | 0 | 0 | 0 | 0 | 0 | 0 | 0 | 13 | 13 | 13 | 13 | 13 | 13 | 13 | 13 | 13 | 13 | 13 | 13 | 13 | 13 | 13 | 13 | 13 | 13 | 13 | 13 | 13 | 13 | 13 | 13 | 13 | 13 | 13 | 13 | 13 | 13 | 13
4 | 690010 | Legal activities | 0 | 0 | 0 | 0 | 0 | 0 | 0 | 0 | 0 | 0 | 0 | 0 | 0 | 0 | 0 | 0 | 0 | 0 | 0 | 0 | 0 | 0 | 0 | 0 | 0 | 0 | 0 | 0 | 0 | 0 | 0 | 4 | 4 | 4 | 4 | 4 | 4 | 4 | 4 | 4 | 4 | 4 | 4 | 4 | 4 | 4 | 4 | 4 | 4 | 4 | 4 | 4 | 4 | 4 | 4 | 4 | 4 | 4 | 4 | 4 | 4 | 4
4 | 690020 | Accounting and bookkeeping activities | 0 | 0 | 0 | 0 | 0 | 0 | 0 | 0 | 0 | 0 | 0 | 0 | 0 | 0 | 0 | 0 | 0 | 0 | 0 | 0 | 0 | 0 | 0 | 0 | 0 | 0 | 0 | 0 | 0 | 0 | 0 | 4 | 4 | 4 | 4 | 4 | 4 | 4 | 4 | 4 | 4 | 4 | 4 | 4 | 4 | 4 | 4 | 4 | 4 | 4 | 4 | 4 | 4 | 4 | 4 | 4 | 4 | 4 | 4 | 4 | 4 | 4
4 | 700000 | Business consultancy activities | 0 | 0 | 0 | 0 | 0 | 0 | 0 | 0 | 0 | 0 | 0 | 0 | 0 | 0 | 0 | 0 | 0 | 0 | 0 | 0 | 0 | 0 | 0 | 0 | 0 | 0 | 0 | 0 | 0 | 0 | 0 | 4 | 4 | 4 | 4 | 4 | 4 | 4 | 4 | 4 | 4 | 4 | 4 | 4 | 4 | 4 | 4 | 4 | 4 | 4 | 4 | 4 | 4 | 4 | 4 | 4 | 4 | 4 | 4 | 4 | 4 | 4
4 | 710000 | Architectural and engineering activities | 0 | 0 | 0 | 0 | 0 | 0 | 0 | 0 | 0 | 0 | 0 | 0 | 0 | 0 | 0 | 0 | 0 | 0 | 0 | 0 | 0 | 0 | 0 | 0 | 0 | 0 | 0 | 0 | 0 | 0 | 0 | 4 | 4 | 4 | 4 | 4 | 4 | 4 | 4 | 4 | 4 | 4 | 4 | 4 | 4 | 4 | 4 | 4 | 4 | 4 | 4 | 4 | 4 | 4 | 4 | 4 | 4 | 4 | 4 | 4 | 4 | 4
4 | 720001 | Scientific research and development (market) | 0 | 0 | 0 | 0 | 0 | 0 | 0 | 0 | 0 | 0 | 0 | 0 | 0 | 0 | 0 | 0 | 0 | 0 | 0 | 0 | 0 | 0 | 0 | 0 | 0 | 0 | 0 | 0 | 0 | 0 | 0 | 4 | 4 | 4 | 4 | 4 | 4 | 4 | 4 | 4 | 4 | 4 | 4 | 4 | 4 | 4 | 4 | 4 | 4 | 4 | 4 | 4 | 4 | 4 | 4 | 4 | 4 | 4 | 4 | 4 | 4 | 4
5 | 720002 | Scientific research and development (non-market) | 0 | 0 | 0 | 0 | 0 | 0 | 0 | 0 | 0 | 0 | 0 | 0 | 0 | 0 | 0 | 0 | 0 | 0 | 0 | 0 | 0 | 0 | 0 | 0 | 0 | 0 | 0 | 0 | 0 | 0 | 0 | 5 | 5 | 5 | 5 | 5 | 5 | 5 | 5 | 5 | 5 | 5 | 5 | 5 | 5 | 5 | 5 | 5 | 5 | 5 | 5 | 5 | 5 | 5 | 5 | 5 | 5 | 5 | 5 | 5 | 5 | 5
4 | 730000 | Advertising and market research | 0 | 0 | 0 | 0 | 0 | 0 | 0 | 0 | 0 | 0 | 0 | 0 | 0 | 0 | 0 | 0 | 0 | 0 | 0 | 0 | 0 | 0 | 0 | 0 | 0 | 0 | 0 | 0 | 0 | 0 | 0 | 4 | 4 | 4 | 4 | 4 | 4 | 4 | 4 | 4 | 4 | 4 | 4 | 4 | 4 | 4 | 4 | 4 | 4 | 4 | 4 | 4 | 4 | 4 | 4 | 4 | 4 | 4 | 4 | 4 | 4 | 4
4 | 740000 | Other technical business services | 0 | 0 | 0 | 0 | 0 | 0 | 0 | 0 | 0 | 0 | 0 | 0 | 0 | 0 | 0 | 0 | 0 | 0 | 0 | 0 | 0 | 0 | 0 | 0 | 0 | 0 | 0 | 0 | 0 | 0 | 0 | 4 | 4 | 4 | 4 | 4 | 4 | 4 | 4 | 4 | 4 | 4 | 4 | 4 | 4 | 4 | 4 | 4 | 4 | 4 | 4 | 4 | 4 | 4 | 4 | 4 | 4 | 4 | 4 | 4 | 4 | 4
4 | 750000 | Veterinary activities | 0 | 0 | 0 | 0 | 0 | 0 | 0 | 0 | 0 | 0 | 0 | 0 | 0 | 0 | 0 | 0 | 0 | 0 | 0 | 0 | 0 | 0 | 0 | 0 | 0 | 0 | 0 | 0 | 0 | 0 | 0 | 4 | 4 | 4 | 4 | 4 | 4 | 4 | 4 | 4 | 4 | 4 | 4 | 4 | 4 | 4 | 4 | 4 | 4 | 4 | 4 | 4 | 4 | 4 | 4 | 4 | 4 | 4 | 4 | 4 | 4 | 4
4 | 770000 | Rental and leasing activities | 0 | 0 | 0 | 0 | 0 | 0 | 0 | 0 | 0 | 0 | 0 | 0 | 0 | 0 | 0 | 0 | 0 | 0 | 0 | 0 | 0 | 0 | 0 | 0 | 0 | 0 | 0 | 0 | 0 | 0 | 0 | 4 | 4 | 4 | 4 | 4 | 4 | 4 | 4 | 4 | 4 | 4 | 4 | 4 | 4 | 4 | 4 | 4 | 4 | 4 | 4 | 4 | 4 | 4 | 4 | 4 | 4 | 4 | 4 | 4 | 4 | 4
4 | 780000 | Employment activities | 0 | 0 | 0 | 0 | 0 | 0 | 0 | 0 | 0 | 0 | 0 | 0 | 0 | 0 | 0 | 0 | 0 | 0 | 0 | 0 | 0 | 0 | 0 | 0 | 0 | 0 | 0 | 0 | 0 | 0 | 0 | 4 | 4 | 4 | 4 | 4 | 4 | 4 | 4 | 4 | 4 | 4 | 4 | 4 | 4 | 4 | 4 | 4 | 4 | 4 | 4 | 4 | 4 | 4 | 4 | 4 | 4 | 4 | 4 | 4 | 4 | 4
4 | 790000 | Travel agent activities | 0 | 0 | 0 | 0 | 0 | 0 | 0 | 0 | 0 | 0 | 0 | 0 | 0 | 0 | 0 | 0 | 0 | 0 | 0 | 0 | 0 | 0 | 0 | 0 | 0 | 0 | 0 | 0 | 0 | 0 | 0 | 4 | 4 | 4 | 4 | 4 | 4 | 4 | 4 | 4 | 4 | 4 | 4 | 4 | 4 | 4 | 4 | 4 | 4 | 4 | 4 | 4 | 4 | 4 | 4 | 4 | 4 | 4 | 4 | 4 | 4 | 4
4 | 800000 | Security and investigation activities | 0 | 0 | 0 | 0 | 0 | 0 | 0 | 0 | 0 | 0 | 0 | 0 | 0 | 0 | 0 | 0 | 0 | 0 | 0 | 0 | 0 | 0 | 0 | 0 | 0 | 0 | 0 | 0 | 0 | 0 | 0 | 4 | 4 | 4 | 4 | 4 | 4 | 4 | 4 | 4 | 4 | 4 | 4 | 4 | 4 | 4 | 4 | 4 | 4 | 4 | 4 | 4 | 4 | 4 | 4 | 4 | 4 | 4 | 4 | 4 | 4 | 4
4 | 810000 | Services to buildings, cleaning and landscape activities | 0 | 0 | 0 | 0 | 0 | 0 | 0 | 0 | 0 | 0 | 0 | 0 | 0 | 0 | 0 | 0 | 0 | 0 | 0 | 0 | 0 | 0 | 0 | 0 | 0 | 0 | 0 | 0 | 0 | 0 | 0 | 4 | 4 | 4 | 4 | 4 | 4 | 4 | 4 | 4 | 4 | 4 | 4 | 4 | 4 | 4 | 4 | 4 | 4 | 4 | 4 | 4 | 4 | 4 | 4 | 4 | 4 | 4 | 4 | 4 | 4 | 4
4 | 820000 | Other business service activities | 0 | 0 | 0 | 0 | 0 | 0 | 0 | 0 | 0 | 0 | 0 | 0 | 0 | 0 | 0 | 0 | 0 | 0 | 0 | 0 | 0 | 0 | 0 | 0 | 0 | 0 | 0 | 0 | 0 | 0 | 0 | 4 | 4 | 4 | 4 | 4 | 4 | 4 | 4 | 4 | 4 | 4 | 4 | 4 | 4 | 4 | 4 | 4 | 4 | 4 | 4 | 4 | 4 | 4 | 4 | 4 | 4 | 4 | 4 | 4 | 4 | 4
5 | 840010 | Public administration | 0 | 0 | 0 | 0 | 0 | 0 | 0 | 0 | 0 | 0 | 0 | 0 | 0 | 0 | 0 | 0 | 0 | 0 | 0 | 0 | 0 | 0 | 0 | 0 | 0 | 0 | 0 | 0 | 0 | 0 | 0 | 5 | 5 | 5 | 5 | 5 | 5 | 5 | 5 | 5 | 5 | 5 | 5 | 5 | 5 | 5 | 5 | 5 | 5 | 5 | 5 | 5 | 5 | 5 | 5 | 5 | 5 | 5 | 5 | 5 | 5 | 5
5 | 840022 | Defence, public order, security and justice activities (non-market) | 0 | 0 | 0 | 0 | 0 | 0 | 0 | 0 | 0 | 0 | 0 | 0 | 0 | 0 | 0 | 0 | 0 | 0 | 0 | 0 | 0 | 0 | 0 | 0 | 0 | 0 | 0 | 0 | 0 | 0 | 0 | 5 | 5 | 5 | 5 | 5 | 5 | 5 | 5 | 5 | 5 | 5 | 5 | 5 | 5 | 5 | 5 | 5 | 5 | 5 | 5 | 5 | 5 | 5 | 5 | 5 | 5 | 5 | 5 | 5 | 5 | 5
4 | 840021 | Rescue service ect. (market) | 0 | 0 | 0 | 0 | 0 | 0 | 0 | 0 | 0 | 0 | 0 | 0 | 0 | 0 | 0 | 0 | 0 | 0 | 0 | 0 | 0 | 0 | 0 | 0 | 0 | 0 | 0 | 0 | 0 | 0 | 0 | 4 | 4 | 4 | 4 | 4 | 4 | 4 | 4 | 4 | 4 | 4 | 4 | 4 | 4 | 4 | 4 | 4 | 4 | 4 | 4 | 4 | 4 | 4 | 4 | 4 | 4 | 4 | 4 | 4 | 4 | 4
5 | 850010 | Primary education | 0 | 0 | 0 | 0 | 0 | 0 | 0 | 0 | 0 | 0 | 0 | 0 | 0 | 0 | 0 | 0 | 0 | 0 | 0 | 0 | 0 | 0 | 0 | 0 | 0 | 0 | 0 | 0 | 0 | 0 | 0 | 5 | 5 | 5 | 5 | 5 | 5 | 5 | 5 | 5 | 5 | 5 | 5 | 5 | 5 | 5 | 5 | 5 | 5 | 5 | 5 | 5 | 5 | 5 | 5 | 5 | 5 | 5 | 5 | 5 | 5 | 5
5 | 850020 | Secondary education | 0 | 0 | 0 | 0 | 0 | 0 | 0 | 0 | 0 | 0 | 0 | 0 | 0 | 0 | 0 | 0 | 0 | 0 | 0 | 0 | 0 | 0 | 0 | 0 | 0 | 0 | 0 | 0 | 0 | 0 | 0 | 5 | 5 | 5 | 5 | 5 | 5 | 5 | 5 | 5 | 5 | 5 | 5 | 5 | 5 | 5 | 5 | 5 | 5 | 5 | 5 | 5 | 5 | 5 | 5 | 5 | 5 | 5 | 5 | 5 | 5 | 5
5 | 850030 | Higher education | 0 | 0 | 0 | 0 | 0 | 0 | 0 | 0 | 0 | 0 | 0 | 0 | 0 | 0 | 0 | 0 | 0 | 0 | 0 | 0 | 0 | 0 | 0 | 0 | 0 | 0 | 0 | 0 | 0 | 0 | 0 | 5 | 5 | 5 | 5 | 5 | 5 | 5 | 5 | 5 | 5 | 5 | 5 | 5 | 5 | 5 | 5 | 5 | 5 | 5 | 5 | 5 | 5 | 5 | 5 | 5 | 5 | 5 | 5 | 5 | 5 | 5
5 | 850042 | Adult and other education (non-market) | 0 | 0 | 0 | 0 | 0 | 0 | 0 | 0 | 0 | 0 | 0 | 0 | 0 | 0 | 0 | 0 | 0 | 0 | 0 | 0 | 0 | 0 | 0 | 0 | 0 | 0 | 0 | 0 | 0 | 0 | 0 | 5 | 5 | 5 | 5 | 5 | 5 | 5 | 5 | 5 | 5 | 5 | 5 | 5 | 5 | 5 | 5 | 5 | 5 | 5 | 5 | 5 | 5 | 5 | 5 | 5 | 5 | 5 | 5 | 5 | 5 | 5
4 | 850041 | Adult and other education (market) | 0 | 0 | 0 | 0 | 0 | 0 | 0 | 0 | 0 | 0 | 0 | 0 | 0 | 0 | 0 | 0 | 0 | 0 | 0 | 0 | 0 | 0 | 0 | 0 | 0 | 0 | 0 | 0 | 0 | 0 | 0 | 4 | 4 | 4 | 4 | 4 | 4 | 4 | 4 | 4 | 4 | 4 | 4 | 4 | 4 | 4 | 4 | 4 | 4 | 4 | 4 | 4 | 4 | 4 | 4 | 4 | 4 | 4 | 4 | 4 | 4 | 4
5 | 860010 | Hospital activities | 0 | 63423.8352 | 0 | 5403.7796 | 0 | 31.74 | 0 | 0 | 0 | 0 | 0 | 0 | 0 | 0 | 0 | 0 | 0 | 0 | 0 | 0 | 0 | 0 | 0 | 0 | 0 | 0 | 0 | 0 | 0 | 0 | 0 | 5 | 5 | 5 | 5 | 5 | 5 | 5 | 5 | 5 | 5 | 5 | 5 | 5 | 5 | 5 | 5 | 5 | 5 | 5 | 5 | 5 | 5 | 5 | 5 | 5 | 5 | 5 | 5 | 5 | 5 | 5
5 | 860020 | Medical and dental practice activities | 0 | 0 | 0 | 0 | 0 | 0 | 0 | 0 | 0 | 0 | 0 | 0 | 0 | 0 | 0 | 0 | 0 | 0 | 0 | 0 | 0 | 0 | 0 | 0 | 0 | 0 | 0 | 0 | 0 | 0 | 0 | 5 | 5 | 5 | 5 | 5 | 5 | 5 | 5 | 5 | 5 | 5 | 5 | 5 | 5 | 5 | 5 | 5 | 5 | 5 | 5 | 5 | 5 | 5 | 5 | 5 | 5 | 5 | 5 | 5 | 5 | 5
5 | 870000 | Residential care activities | 0 | 0 | 0 | 0 | 0 | 0 | 0 | 0 | 0 | 0 | 0 | 0 | 0 | 0 | 0 | 0 | 0 | 0 | 0 | 0 | 0 | 0 | 0 | 0 | 0 | 0 | 0 | 0 | 0 | 0 | 0 | 5 | 5 | 5 | 5 | 5 | 5 | 5 | 5 | 5 | 5 | 5 | 5 | 5 | 5 | 5 | 5 | 5 | 5 | 5 | 5 | 5 | 5 | 5 | 5 | 5 | 5 | 5 | 5 | 5 | 5 | 5
5 | 880000 | Social work activities without accommodation | 0 | 0 | 0 | 0 | 0 | 0 | 0 | 0 | 0 | 0 | 0 | 0 | 0 | 0 | 0 | 0 | 0 | 0 | 0 | 0 | 0 | 0 | 0 | 0 | 0 | 0 | 0 | 0 | 0 | 0 | 0 | 5 | 5 | 5 | 5 | 5 | 5 | 5 | 5 | 5 | 5 | 5 | 5 | 5 | 5 | 5 | 5 | 5 | 5 | 5 | 5 | 5 | 5 | 5 | 5 | 5 | 5 | 5 | 5 | 5 | 5 | 5
4 | 900000 | Theatres, concerts, and arts activities | 0 | 0 | 0 | 0 | 0 | 0 | 0 | 0 | 0 | 0 | 0 | 0 | 0 | 0 | 0 | 0 | 0 | 0 | 0 | 0 | 0 | 0 | 0 | 0 | 0 | 0 | 0 | 0 | 0 | 0 | 0 | 4 | 4 | 4 | 4 | 4 | 4 | 4 | 4 | 4 | 4 | 4 | 4 | 4 | 4 | 4 | 4 | 4 | 4 | 4 | 4 | 4 | 4 | 4 | 4 | 4 | 4 | 4 | 4 | 4 | 4 | 4
4 | 910001 | Libraries, museums and other cultural activities (market) | 0 | 0 | 0 | 0 | 0 | 0 | 0 | 0 | 0 | 0 | 0 | 0 | 0 | 0 | 0 | 0 | 0 | 0 | 0 | 0 | 0 | 0 | 0 | 0 | 0 | 0 | 0 | 0 | 0 | 0 | 0 | 4 | 4 | 4 | 4 | 4 | 4 | 4 | 4 | 4 | 4 | 4 | 4 | 4 | 4 | 4 | 4 | 4 | 4 | 4 | 4 | 4 | 4 | 4 | 4 | 4 | 4 | 4 | 4 | 4 | 4 | 4
5 | 910002 | Libraries, museums and other cultural activities (non-market) | 0 | 0 | 0 | 0 | 0 | 0 | 0 | 0 | 0 | 0 | 0 | 0 | 0 | 0 | 0 | 0 | 0 | 0 | 0 | 0 | 0 | 0 | 0 | 0 | 0 | 0 | 0 | 0 | 0 | 0 | 0 | 5 | 5 | 5 | 5 | 5 | 5 | 5 | 5 | 5 | 5 | 5 | 5 | 5 | 5 | 5 | 5 | 5 | 5 | 5 | 5 | 5 | 5 | 5 | 5 | 5 | 5 | 5 | 5 | 5 | 5 | 5
4 | 920000 | Gambling and betting activities | 0 | 0 | 0 | 0 | 0 | 0 | 0 | 0 | 0 | 0 | 0 | 0 | 0 | 0 | 0 | 0 | 0 | 0 | 0 | 0 | 0 | 0 | 0 | 0 | 0 | 0 | 0 | 0 | 0 | 0 | 0 | 4 | 4 | 4 | 4 | 4 | 4 | 4 | 4 | 4 | 4 | 4 | 4 | 4 | 4 | 4 | 4 | 4 | 4 | 4 | 4 | 4 | 4 | 4 | 4 | 4 | 4 | 4 | 4 | 4 | 4 | 4
4 | 930011 | Sports activities (market) | 0 | 0 | 0 | 0 | 0 | 0 | 0 | 0 | 0 | 0 | 0 | 0 | 0 | 0 | 0 | 0 | 0 | 0 | 0 | 0 | 0 | 0 | 0 | 0 | 0 | 0 | 0 | 0 | 0 | 0 | 0 | 4 | 4 | 4 | 4 | 4 | 4 | 4 | 4 | 4 | 4 | 4 | 4 | 4 | 4 | 4 | 4 | 4 | 4 | 4 | 4 | 4 | 4 | 4 | 4 | 4 | 4 | 4 | 4 | 4 | 4 | 4
5 | 930012 | Sports activities (non-market) | 0 | 0 | 0 | 0 | 0 | 0 | 0 | 0 | 0 | 0 | 0 | 0 | 0 | 0 | 0 | 0 | 0 | 0 | 0 | 0 | 0 | 0 | 0 | 0 | 0 | 0 | 0 | 0 | 0 | 0 | 0 | 5 | 5 | 5 | 5 | 5 | 5 | 5 | 5 | 5 | 5 | 5 | 5 | 5 | 5 | 5 | 5 | 5 | 5 | 5 | 5 | 5 | 5 | 5 | 5 | 5 | 5 | 5 | 5 | 5 | 5 | 5
4 | 930020 | Amusement and recreation activities | 0 | 0 | 0 | 0 | 0 | 0 | 0 | 0 | 0 | 0 | 0 | 0 | 0 | 0 | 0 | 0 | 0 | 0 | 0 | 0 | 0 | 0 | 0 | 0 | 0 | 0 | 0 | 0 | 0 | 0 | 0 | 4 | 4 | 4 | 4 | 4 | 4 | 4 | 4 | 4 | 4 | 4 | 4 | 4 | 4 | 4 | 4 | 4 | 4 | 4 | 4 | 4 | 4 | 4 | 4 | 4 | 4 | 4 | 4 | 4 | 4 | 4
4 | 940000 | Activities of membership organizations | 0 | 0 | 0 | 0 | 0 | 0 | 0 | 0 | 0 | 0 | 0 | 0 | 0 | 0 | 0 | 0 | 0 | 0 | 0 | 0 | 0 | 0 | 0 | 0 | 0 | 0 | 0 | 0 | 0 | 0 | 0 | 4 | 4 | 4 | 4 | 4 | 4 | 4 | 4 | 4 | 4 | 4 | 4 | 4 | 4 | 4 | 4 | 4 | 4 | 4 | 4 | 4 | 4 | 4 | 4 | 4 | 4 | 4 | 4 | 4 | 4 | 4
4 | 950000 | Repair of personal goods | 0 | 0 | 0 | 0 | 0 | 0 | 0 | 0 | 0 | 0 | 0 | 0 | 0 | 0 | 0 | 0 | 0 | 0 | 0 | 0 | 0 | 0 | 0 | 0 | 0 | 0 | 0 | 0 | 0 | 0 | 0 | 4 | 4 | 4 | 4 | 4 | 4 | 4 | 4 | 4 | 4 | 4 | 4 | 4 | 4 | 4 | 4 | 4 | 4 | 4 | 4 | 4 | 4 | 4 | 4 | 4 | 4 | 4 | 4 | 4 | 4 | 4
4 | 960000 | Other personal service activities | 0 | 0 | 0 | 0 | 0 | 0 | 0 | 0 | 0 | 0 | 0 | 0 | 0 | 0 | 0 | 0 | 0 | 0 | 0 | 0 | 0 | 0 | 0 | 0 | 0 | 0 | 0 | 0 | 0 | 0 | 0 | 4 | 4 | 4 | 4 | 4 | 4 | 4 | 4 | 4 | 4 | 4 | 4 | 4 | 4 | 4 | 4 | 4 | 4 | 4 | 4 | 4 | 4 | 4 | 4 | 4 | 4 | 4 | 4 | 4 | 4 | 4
4 | 970000 | Activities of households as employers of domestic personnel | 0 | 0 | 0 | 0 | 0 | 0 | 0 | 0 | 0 | 0 | 0 | 0 | 0 | 0 | 0 | 0 | 0 | 0 | 0 | 0 | 0 | 0 | 0 | 0 | 0 | 0 | 0 | 0 | 0 | 0 | 0 | 4 | 4 | 4 | 4 | 4 | 4 | 4 | 4 | 4 | 4 | 4 | 4 | 4 | 4 | 4 | 4 | 4 | 4 | 4 | 4 | 4 | 4 | 4 | 4 | 4 | 4 | 4 | 4 | 4 | 4 | 4
|  |  | None | NGA | NGA | DSL | HFO | LPG | GSL | LPG | None | HFO | COA | COA | COA | WST | NGA | None | None | None | None | None | None | None | None | None | None | None | None | None | None | None | None
|  |  | None | NGA | NGA | DSL | HFO | LPG | GSL | LPG | None | HFO | COA | COA | COA | WST | NGA | None | None | None | None | None | None | None | None | None | None | None | None | None | None | None | None
|  |  | None | NGA | NGA | DSL | HFO | LPG | GSL | LPG | None | HFO | COA | COA | COA | WST | NGA | None | None | None | None | None | None | None | None | None | None | None | None | None | None | None | None
|  |  | None | NGA | NGA | DSL | HFO | LPG | GSL | LPG | None | HFO | COA | COA | COA | WST | NGA | None | None | None | None | None | None | None | None | None | None | None | None | None | None | None | None
|  |  | None | NGA | NGA | DSL | HFO | LPG | GSL | LPG | None | HFO | COA | COA | COA | WST | NGA | None | None | None | None | None | None | None | None | None | None | None | None | None | None | None | None
|  |  | None | NGA | NGA | DSL | HFO | LPG | GSL | LPG | None | HFO | COA | COA | COA | WST | NGA | None | None | None | None | None | None | None | None | None | None | None | None | None | None | None | None
|  |  | None | NGA | NGA | DSL | HFO | LPG | GSL | LPG | None | HFO | COA | COA | COA | WST | NGA | None | None | None | None | None | None | None | None | None | None | None | None | None | None | None | None
|  |  | None | NGA | NGA | DSL | HFO | LPG | GSL | LPG | None | HFO | COA | COA | COA | WST | NGA | None | None | None | None | None | None | None | None | None | None | None | None | None | None | None | None
|  |  | None | NGA | NGA | DSL | HFO | LPG | GSL | LPG | None | HFO | COA | COA | COA | WST | NGA | None | None | None | None | None | None | None | None | None | None | None | None | None | None | None | None
|  |  | None | NGA | NGA | DSL | HFO | LPG | GSL | LPG | None | HFO | COA | COA | COA | WST | NGA | None | None | None | None | None | None | None | None | None | None | None | None | None | None | None | None
|  |  | None | NGA | NGA | DSL | HFO | LPG | GSL | LPG | None | HFO | COA | COA | COA | WST | NGA | None | None | None | None | None | None | None | None | None | None | None | None | None | None | None | None
|  |  | None | NGA | NGA | DSL | HFO | LPG | GSL | LPG | None | HFO | COA | COA | COA | WST | NGA | None | None | None | None | None | None | None | None | None | None | None | None | None | None | None | None
|  |  | None | NGA | NGA | DSL | HFO | LPG | GSL | LPG | None | HFO | COA | COA | COA | WST | NGA | None | None | None | None | None | None | None | None | None | None | None | None | None | None | None | None
|  |  | None | NGA | NGA | DSL | HFO | LPG | GSL | LPG | None | HFO | COA | COA | COA | WST | NGA | None | None | None | None | None | None | None | None | None | None | None | None | None | None | None | None
|  |  | None | NGA | NGA | DSL | HFO | LPG | GSL | LPG | None | HFO | COA | COA | COA | WST | NGA | None | None | None | None | None | None | None | None | None | None | None | None | None | None | None | None
|  |  | None | NGA | NGA | DSL | HFO | LPG | GSL | LPG | None | HFO | COA | COA | COA | WST | NGA | None | None | None | None | None | None | None | None | None | None | None | None | None | None | None | None
|  |  | None | NGA | NGA | DSL | HFO | LPG | GSL | LPG | None | HFO | COA | COA | COA | WST | NGA | None | None | None | None | None | None | None | None | None | None | None | None | None | None | None | None
|  |  | None | NGA | NGA | DSL | HFO | LPG | GSL | LPG | None | HFO | COA | COA | COA | WST | NGA | None | None | None | None | None | None | None | None | None | None | None | None | None | None | None | None
|  |  | None | NGA | NGA | DSL | HFO | LPG | GSL | LPG | None | HFO | COA | COA | COA | WST | NGA | None | None | None | None | None | None | None | None | None | None | None | None | None | None | None | None
|  |  | None | NGA | NGA | DSL | HFO | LPG | GSL | LPG | None | HFO | COA | COA | COA | WST | NGA | None | None | None | None | None | None | None | None | None | None | None | None | None | None | None | None
|  |  | None | NGA | NGA | DSL | HFO | LPG | GSL | LPG | None | HFO | COA | COA | COA | WST | NGA | None | None | None | None | None | None | None | None | None | None | None | None | None | None | None | None
|  |  | None | NGA | NGA | DSL | HFO | LPG | GSL | LPG | None | HFO | COA | COA | COA | WST | NGA | None | None | None | None | None | None | None | None | None | None | None | None | None | None | None | None
|  |  | None | NGA | NGA | DSL | HFO | LPG | GSL | LPG | None | HFO | COA | COA | COA | WST | NGA | None | None | None | None | None | None | None | None | None | None | None | None | None | None | None | None
|  |  | None | NGA | NGA | DSL | HFO | LPG | GSL | LPG | None | HFO | COA | COA | COA | WST | NGA | None | None | None | None | None | None | None | None | None | None | None | None | None | None | None | None
|  |  | None | NGA | NGA | DSL | HFO | LPG | GSL | LPG | None | HFO | COA | COA | COA | WST | NGA | None | None | None | None | None | None | None | None | None | None | None | None | None | None | None | None
|  |  | None | NGA | NGA | DSL | HFO | LPG | GSL | LPG | None | HFO | COA | COA | COA | WST | NGA | None | None | None | None | None | None | None | None | None | None | None | None | None | None | None | None
|  |  | None | NGA | NGA | DSL | HFO | LPG | GSL | LPG | None | HFO | COA | COA | COA | WST | NGA | None | None | None | None | None | None | None | None | None | None | None | None | None | None | None | None
|  |  | None | NGA | NGA | DSL | HFO | LPG | GSL | LPG | None | HFO | COA | COA | COA | WST | NGA | None | None | None | None | None | None | None | None | None | None | None | None | None | None | None | None
|  |  | None | NGA | NGA | DSL | HFO | LPG | GSL | LPG | None | HFO | COA | COA | COA | WST | NGA | None | None | None | None | None | None | None | None | None | None | None | None | None | None | None | None
|  |  | None | NGA | NGA | DSL | HFO | LPG | GSL | LPG | None | HFO | COA | COA | COA | WST | NGA | None | None | None | None | None | None | None | None | None | None | None | None | None | None | None | None
|  |  | None | NGA | NGA | DSL | HFO | LPG | GSL | LPG | None | HFO | COA | COA | COA | WST | NGA | None | None | None | None | None | None | None | None | None | None | None | None | None | None | None | None
|  |  | None | NGA | NGA | DSL | HFO | LPG | GSL | LPG | None | HFO | COA | COA | COA | WST | NGA | None | None | None | None | None | None | None | None | None | None | None | None | None | None | None | None
|  |  | None | NGA | NGA | DSL | HFO | LPG | GSL | LPG | None | HFO | COA | COA | COA | WST | NGA | None | None | None | None | None | None | None | None | None | None | None | None | None | None | None | None
|  |  | None | NGA | NGA | DSL | HFO | LPG | GSL | LPG | None | HFO | COA | COA | COA | WST | NGA | None | None | None | None | None | None | None | None | None | None | None | None | None | None | None | None
|  |  | None | NGA | NGA | DSL | HFO | LPG | GSL | LPG | None | HFO | COA | COA | COA | WST | NGA | None | None | None | None | None | None | None | None | None | None | None | None | None | None | None | None
|  |  | None | NGA | NGA | DSL | HFO | LPG | GSL | LPG | None | HFO | COA | COA | COA | WST | NGA | None | None | None | None | None | None | None | None | None | None | None | None | None | None | None | None
|  |  | None | NGA | NGA | DSL | HFO | LPG | GSL | LPG | None | HFO | COA | COA | COA | WST | NGA | None | None | None | None | None | None | None | None | None | None | None | None | None | None | None | None
|  |  | None | NGA | NGA | DSL | HFO | LPG | GSL | LPG | None | HFO | COA | COA | COA | WST | NGA | None | None | None | None | None | None | None | None | None | None | None | None | None | None | None | None
|  |  | None | NGA | NGA | DSL | HFO | LPG | GSL | LPG | None | HFO | COA | COA | COA | WST | NGA | None | None | None | None | None | None | None | None | None | None | None | None | None | None | None | None
|  |  | None | NGA | NGA | DSL | HFO | LPG | GSL | LPG | None | HFO | COA | COA | COA | WST | NGA | None | None | None | None | None | None | None | None | None | None | None | None | None | None | None | None
|  |  | None | NGA | NGA | DSL | HFO | LPG | GSL | LPG | None | HFO | COA | COA | COA | WST | NGA | None | None | None | None | None | None | None | None | None | None | None | None | None | None | None | None
|  |  | None | NGA | NGA | DSL | HFO | LPG | GSL | LPG | None | HFO | COA | COA | COA | WST | NGA | None | None | None | None | None | None | None | None | None | None | None | None | None | None | None | None
|  |  | None | NGA | NGA | DSL | HFO | LPG | GSL | LPG | None | HFO | COA | COA | COA | WST | NGA | None | None | None | None | None | None | None | None | None | None | None | None | None | None | None | None
|  |  | None | NGA | NGA | DSL | HFO | LPG | GSL | LPG | None | HFO | COA | COA | COA | WST | NGA | None | None | None | None | None | None | None | None | None | None | None | None | None | None | None | None
|  |  | None | NGA | NGA | DSL | HFO | LPG | GSL | LPG | None | HFO | COA | COA | COA | WST | NGA | None | None | None | None | None | None | None | None | None | None | None | None | None | None | None | None
|  |  | None | NGA | NGA | DSL | HFO | LPG | GSL | LPG | None | HFO | COA | COA | COA | WST | NGA | None | None | None | None | None | None | None | None | None | None | None | None | None | None | None | None
|  |  | None | NGA | NGA | DSL | HFO | LPG | GSL | LPG | None | HFO | COA | COA | COA | WST | NGA | None | None | None | None | None | None | None | None | None | None | None | None | None | None | None | None
|  |  | None | NGA | NGA | DSL | HFO | LPG | GSL | LPG | None | HFO | COA | COA | COA | WST | NGA | None | None | None | None | None | None | None | None | None | None | None | None | None | None | None | None
|  |  | None | NGA | NGA | DSL | HFO | LPG | GSL | LPG | None | HFO | COA | COA | COA | WST | NGA | None | None | None | None | None | None | None | None | None | None | None | None | None | None | None | None
|  |  | None | NGA | NGA | DSL | HFO | LPG | GSL | LPG | None | HFO | COA | COA | COA | WST | NGA | None | None | None | None | None | None | None | None | None | None | None | None | None | None | None | None
|  |  | None | NGA | NGA | DSL | HFO | LPG | GSL | LPG | None | HFO | COA | COA | COA | WST | NGA | None | None | None | None | None | None | None | None | None | None | None | None | None | None | None | None
|  |  | None | NGA | NGA | DSL | HFO | LPG | GSL | LPG | None | HFO | COA | COA | COA | WST | NGA | None | None | None | None | None | None | None | None | None | None | None | None | None | None | None | None
|  |  | None | NGA | NGA | DSL | HFO | LPG | GSL | LPG | None | HFO | COA | COA | COA | WST | NGA | None | None | None | None | None | None | None | None | None | None | None | None | None | None | None | None
|  |  | None | NGA | NGA | DSL | HFO | LPG | GSL | LPG | None | HFO | COA | COA | COA | WST | NGA | None | None | None | None | None | None | None | None | None | None | None | None | None | None | None | None
|  |  | None | NGA | NGA | DSL | HFO | LPG | GSL | LPG | None | HFO | COA | COA | COA | WST | NGA | None | None | None | None | None | None | None | None | None | None | None | None | None | None | None | None
|  |  | None | NGA | NGA | DSL | HFO | LPG | GSL | LPG | None | HFO | COA | COA | COA | WST | NGA | None | None | None | None | None | None | None | None | None | None | None | None | None | None | None | None
|  |  | None | NGA | NGA | DSL | HFO | LPG | GSL | LPG | None | HFO | COA | COA | COA | WST | NGA | None | None | None | None | None | None | None | None | None | None | None | None | None | None | None | None
|  |  | None | NGA | NGA | DSL | HFO | LPG | GSL | LPG | None | HFO | COA | COA | COA | WST | NGA | None | None | None | None | None | None | None | None | None | None | None | None | None | None | None | None
|  |  | None | NGA | NGA | DSL | HFO | LPG | GSL | LPG | None | HFO | COA | COA | COA | WST | NGA | None | None | None | None | None | None | None | None | None | None | None | None | None | None | None | None
|  |  | None | NGA | NGA | DSL | HFO | LPG | GSL | LPG | None | HFO | COA | COA | COA | WST | NGA | None | None | None | None | None | None | None | None | None | None | None | None | None | None | None | None
|  |  | None | NGA | NGA | DSL | HFO | LPG | GSL | LPG | None | HFO | COA | COA | COA | WST | NGA | None | None | None | None | None | None | None | None | None | None | None | None | None | None | None | None
|  |  | None | NGA | NGA | DSL | HFO | LPG | GSL | LPG | None | HFO | COA | COA | COA | WST | NGA | None | None | None | None | None | None | None | None | None | None | None | None | None | None | None | None
|  |  | None | NGA | NGA | DSL | HFO | LPG | GSL | LPG | None | HFO | COA | COA | COA | WST | NGA | None | None | None | None | None | None | None | None | None | None | None | None | None | None | None | None
|  |  | None | NGA | NGA | DSL | HFO | LPG | GSL | LPG | None | HFO | COA | COA | COA | WST | NGA | None | None | None | None | None | None | None | None | None | None | None | None | None | None | None | None
|  |  | None | NGA | NGA | DSL | HFO | LPG | GSL | LPG | None | HFO | COA | COA | COA | WST | NGA | None | None | None | None | None | None | None | None | None | None | None | None | None | None | None | None
|  |  | None | NGA | NGA | DSL | HFO | LPG | GSL | LPG | None | HFO | COA | COA | COA | WST | NGA | None | None | None | None | None | None | None | None | None | None | None | None | None | None | None | None
|  |  | None | NGA | NGA | DSL | HFO | LPG | GSL | LPG | None | HFO | COA | COA | COA | WST | NGA | None | None | None | None | None | None | None | None | None | None | None | None | None | None | None | None
|  |  | None | NGA | NGA | DSL | HFO | LPG | GSL | LPG | None | HFO | COA | COA | COA | WST | NGA | None | None | None | None | None | None | None | None | None | None | None | None | None | None | None | None
|  |  | None | NGA | NGA | DSL | HFO | LPG | GSL | LPG | None | HFO | COA | COA | COA | WST | NGA | None | None | None | None | None | None | None | None | None | None | None | None | None | None | None | None
|  |  | None | NGA | NGA | DSL | HFO | LPG | GSL | LPG | None | HFO | COA | COA | COA | WST | NGA | None | None | None | None | None | None | None | None | None | None | None | None | None | None | None | None
|  |  | None | NGA | NGA | DSL | HFO | LPG | GSL | LPG | None | HFO | COA | COA | COA | WST | NGA | None | None | None | None | None | None | None | None | None | None | None | None | None | None | None | None
|  |  | None | NGA | NGA | DSL | HFO | LPG | GSL | LPG | None | HFO | COA | COA | COA | WST | NGA | None | None | None | None | None | None | None | None | None | None | None | None | None | None | None | None
|  |  | None | NGA | NGA | DSL | HFO | LPG | GSL | LPG | None | HFO | COA | COA | COA | WST | NGA | None | None | None | None | None | None | None | None | None | None | None | None | None | None | None | None
|  |  | None | NGA | NGA | DSL | HFO | LPG | GSL | LPG | None | HFO | COA | COA | COA | WST | NGA | None | None | None | None | None | None | None | None | None | None | None | None | None | None | None | None
|  |  | None | NGA | NGA | DSL | HFO | LPG | GSL | LPG | None | HFO | COA | COA | COA | WST | NGA | None | None | None | None | None | None | None | None | None | None | None | None | None | None | None | None
|  |  | None | NGA | NGA | DSL | HFO | LPG | GSL | LPG | None | HFO | COA | COA | COA | WST | NGA | None | None | None | None | None | None | None | None | None | None | None | None | None | None | None | None
|  |  | None | NGA | NGA | DSL | HFO | LPG | GSL | LPG | None | HFO | COA | COA | COA | WST | NGA | None | None | None | None | None | None | None | None | None | None | None | None | None | None | None | None
|  |  | None | NGA | NGA | DSL | HFO | LPG | GSL | LPG | None | HFO | COA | COA | COA | WST | NGA | None | None | None | None | None | None | None | None | None | None | None | None | None | None | None | None
|  |  | None | NGA | NGA | DSL | HFO | LPG | GSL | LPG | None | HFO | COA | COA | COA | WST | NGA | None | None | None | None | None | None | None | None | None | None | None | None | None | None | None | None
|  |  | None | NGA | NGA | DSL | HFO | LPG | GSL | LPG | None | HFO | COA | COA | COA | WST | NGA | None | None | None | None | None | None | None | None | None | None | None | None | None | None | None | None
|  |  | None | NGA | NGA | DSL | HFO | LPG | GSL | LPG | None | HFO | COA | COA | COA | WST | NGA | None | None | None | None | None | None | None | None | None | None | None | None | None | None | None | None
|  |  | None | NGA | NGA | DSL | HFO | LPG | GSL | LPG | None | HFO | COA | COA | COA | WST | NGA | None | None | None | None | None | None | None | None | None | None | None | None | None | None | None | None
|  |  | None | NGA | NGA | DSL | HFO | LPG | GSL | LPG | None | HFO | COA | COA | COA | WST | NGA | None | None | None | None | None | None | None | None | None | None | None | None | None | None | None | None
|  |  | None | NGA | NGA | DSL | HFO | LPG | GSL | LPG | None | HFO | COA | COA | COA | WST | NGA | None | None | None | None | None | None | None | None | None | None | None | None | None | None | None | None
|  |  | None | NGA | NGA | DSL | HFO | LPG | GSL | LPG | None | HFO | COA | COA | COA | WST | NGA | None | None | None | None | None | None | None | None | None | None | None | None | None | None | None | None
|  |  | None | NGA | NGA | DSL | HFO | LPG | GSL | LPG | None | HFO | COA | COA | COA | WST | NGA | None | None | None | None | None | None | None | None | None | None | None | None | None | None | None | None
|  |  | None | NGA | NGA | DSL | HFO | LPG | GSL | LPG | None | HFO | COA | COA | COA | WST | NGA | None | None | None | None | None | None | None | None | None | None | None | None | None | None | None | None
|  |  | None | NGA | NGA | DSL | HFO | LPG | GSL | LPG | None | HFO | COA | COA | COA | WST | NGA | None | None | None | None | None | None | None | None | None | None | None | None | None | None | None | None
|  |  | None | NGA | NGA | DSL | HFO | LPG | GSL | LPG | None | HFO | COA | COA | COA | WST | NGA | None | None | None | None | None | None | None | None | None | None | None | None | None | None | None | None
|  |  | None | NGA | NGA | DSL | HFO | LPG | GSL | LPG | None | HFO | COA | COA | COA | WST | NGA | None | None | None | None | None | None | None | None | None | None | None | None | None | None | None | None
|  |  | None | NGA | NGA | DSL | HFO | LPG | GSL | LPG | None | HFO | COA | COA | COA | WST | NGA | None | None | None | None | None | None | None | None | None | None | None | None | None | None | None | None
|  |  | None | NGA | NGA | DSL | HFO | LPG | GSL | LPG | None | HFO | COA | COA | COA | WST | NGA | None | None | None | None | None | None | None | None | None | None | None | None | None | None | None | None
|  |  | None | NGA | NGA | DSL | HFO | LPG | GSL | LPG | None | HFO | COA | COA | COA | WST | NGA | None | None | None | None | None | None | None | None | None | None | None | None | None | None | None | None
|  |  | None | NGA | NGA | DSL | HFO | LPG | GSL | LPG | None | HFO | COA | COA | COA | WST | NGA | None | None | None | None | None | None | None | None | None | None | None | None | None | None | None | None
|  |  | None | NGA | NGA | DSL | HFO | LPG | GSL | LPG | None | HFO | COA | COA | COA | WST | NGA | None | None | None | None | None | None | None | None | None | None | None | None | None | None | None | None
|  |  | None | NGA | NGA | DSL | HFO | LPG | GSL | LPG | None | HFO | COA | COA | COA | WST | NGA | None | None | None | None | None | None | None | None | None | None | None | None | None | None | None | None
|  |  | None | NGA | NGA | DSL | HFO | LPG | GSL | LPG | None | HFO | COA | COA | COA | WST | NGA | None | None | None | None | None | None | None | None | None | None | None | None | None | None | None | None
|  |  | None | NGA | NGA | DSL | HFO | LPG | GSL | LPG | None | HFO | COA | COA | COA | WST | NGA | None | None | None | None | None | None | None | None | None | None | None | None | None | None | None | None
|  |  | None | NGA | NGA | DSL | HFO | LPG | GSL | LPG | None | HFO | COA | COA | COA | WST | NGA | None | None | None | None | None | None | None | None | None | None | None | None | None | None | None | None
|  |  | None | NGA | NGA | DSL | HFO | LPG | GSL | LPG | None | HFO | COA | COA | COA | WST | NGA | None | None | None | None | None | None | None | None | None | None | None | None | None | None | None | None
|  |  | None | NGA | NGA | DSL | HFO | LPG | GSL | LPG | None | HFO | COA | COA | COA | WST | NGA | None | None | None | None | None | None | None | None | None | None | None | None | None | None | None | None
|  |  | None | NGA | NGA | DSL | HFO | LPG | GSL | LPG | None | HFO | COA | COA | COA | WST | NGA | None | None | None | None | None | None | None | None | None | None | None | None | None | None | None | None
|  |  | None | NGA | NGA | DSL | HFO | LPG | GSL | LPG | None | HFO | COA | COA | COA | WST | NGA | None | None | None | None | None | None | None | None | None | None | None | None | None | None | None | None
|  |  | None | NGA | NGA | DSL | HFO | LPG | GSL | LPG | None | HFO | COA | COA | COA | WST | NGA | None | None | None | None | None | None | None | None | None | None | None | None | None | None | None | None
|  |  | None | NGA | NGA | DSL | HFO | LPG | GSL | LPG | None | HFO | COA | COA | COA | WST | NGA | None | None | None | None | None | None | None | None | None | None | None | None | None | None | None | None
|  |  | None | NGA | NGA | DSL | HFO | LPG | GSL | LPG | None | HFO | COA | COA | COA | WST | NGA | None | None | None | None | None | None | None | None | None | None | None | None | None | None | None | None
|  |  | None | NGA | NGA | DSL | HFO | LPG | GSL | LPG | None | HFO | COA | COA | COA | WST | NGA | None | None | None | None | None | None | None | None | None | None | None | None | None | None | None | None
|  |  | None | NGA | NGA | DSL | HFO | LPG | GSL | LPG | None | HFO | COA | COA | COA | WST | NGA | None | None | None | None | None | None | None | None | None | None | None | None | None | None | None | None
|  |  | None | NGA | NGA | DSL | HFO | LPG | GSL | LPG | None | HFO | COA | COA | COA | WST | NGA | None | None | None | None | None | None | None | None | None | None | None | None | None | None | None | None
|  |  | None | NGA | NGA | DSL | HFO | LPG | GSL | LPG | None | HFO | COA | COA | COA | WST | NGA | None | None | None | None | None | None | None | None | None | None | None | None | None | None | None | None
|  |  | None | NGA | NGA | DSL | HFO | LPG | GSL | LPG | None | HFO | COA | COA | COA | WST | NGA | None | None | None | None | None | None | None | None | None | None | None | None | None | None | None | None
|  |  | None | NGA | NGA | DSL | HFO | LPG | GSL | LPG | None | HFO | COA | COA | COA | WST | NGA | None | None | None | None | None | None | None | None | None | None | None | None | None | None | None | None
|  |  | None | NGA | NGA | DSL | HFO | LPG | GSL | LPG | None | HFO | COA | COA | COA | WST | NGA | None | None | None | None | None | None | None | None | None | None | None | None | None | None | None | None
|  |  | None | NGA | NGA | DSL | HFO | LPG | GSL | LPG | None | HFO | COA | COA | COA | WST | NGA | None | None | None | None | None | None | None | None | None | None | None | None | None | None | None | None
|  |  | None | NGA | NGA | DSL | HFO | LPG | GSL | LPG | None | HFO | COA | COA | COA | WST | NGA | None | None | None | None | None | None | None | None | None | None | None | None | None | None | None | None
|  |  | None | NGA | NGA | DSL | HFO | LPG | GSL | LPG | None | HFO | COA | COA | COA | WST | NGA | None | None | None | None | None | None | None | None | None | None | None | None | None | None | None | None
|  |  | None | NGA | NGA | DSL | HFO | LPG | GSL | LPG | None | HFO | COA | COA | COA | WST | NGA | None | None | None | None | None | None | None | None | None | None | None | None | None | None | None | None

## CO2-qoute-data-2012
Brændselsforbrug i kvoteomfattede virksomheder
Kilde: Mail fra Dorte Mainmann d. 2 juli 2015 til ksa@ens.dk
Se også 2 Basis\Kvoteomfattet\Brændelsforbrug i 2012 for kvoteomfattede virksomheder fordelt på NR117.xlsx
Vaerk_ID | Vaerk_Navn | DB03_Vrk | DB07 | NR117 | Kvote_Kategori | Kvote_Aktivitet_1 | Kvote_OVP_Type | Aar | CO2udledning_Braendsler_incl. Flaregas_Ton | CO2udledning_Proces_Ton | Flaregas_CO2Udledning_Ton | CO2udledning_Ialt_Ton | Braendsler incl flaregas total_Forbrug_TJ | Flaregas_Forbrug_TJ | Naturgas_Forbrug_TJ | Bygas_Forbrug_TJ | Gasolie_Forbrug_TJ | Fuelolie_Forbrug_TJ | LPG_Forbrug_TJ | Benzin_Forbrug_TJ | Butangas_Forbrug_TJ | Raffinaderigas_Forbrug_TJ | Spildolie_Forbrug_TJ | Kul_Forbrug_TJ | Petrokoks_Forbrug_TJ | Koks_Forbrug_TJ | Affald_Industri_Forbrug_TJ | AndetFossiltBraendsel_1_Forbrug_TJ | AndetFossiltBraendsel_2_Forbrug_TJ | AndetFossiltBraendsel_3_Forbrug_TJ | BlandetFossilOgBiobraendsel_1_Forbrug_TJ | BlandetFossilOgBiobraendsel_2_Forbrug_TJ | BlandetFossilOgBiobraendsel_3_Forbrug_TJ | Biogas_Forbrug_TJ | Rapsolie_Forbrug_TJ | Bioolie_Forbrug_TJ | Halm_Forbrug_TJ | Traepiller_Forbrug_TJ | Traeflis_Forbrug_TJ | Skovflis_Forbrug_TJ | Koed_Benmel_Forbrug_TJ | Kornafrens_Forbrug_TJ | Traeaffald_Forbrug_TJ | AndenFastBiomasse_Forbrug_TJ | Naturgas_CO2udledning_Ton | Bygas_CO2udledning_Ton | Gasolie_CO2udledning_Ton | Fuelolie_CO2udledning_Ton | LPG_CO2udledning_Ton | Benzin_CO2Udledning_Ton | Butangas_CO2Udledning_Ton | Raffinaderigas_CO2Udledning_Ton | Spildolie_CO2udledning_Ton | Kul_CO2udledning_Ton | Petrokoks_CO2udledning_Ton | Koks_CO2udledning_Ton | Affald_Industri_CO2Udledning_Ton | AndetFossiltBraendsel_1_CO2udledning_Ton | AndetFossiltBraendsel_2_CO2udledning_Ton | AndetFossiltBraendsel_3_CO2udledning_Ton | BlandetFossilOgBiobraendsel_1_CO2Udledning_Ton | BlandetFossilOgBiobraendsel_2_CO2Udledning_Ton | BlandetFossilOgBiobraendsel_3_CO2Udledning_Ton | Karbonat_Raavarer_CO2udledning_Ton | Karbonat_Roegrens_CO2udledning_Ton | Karbonat_Oevrit_1_CO2udledning_Ton | Karbonat_Oevrit_2_CO2udledning_Ton | Aske_Kulstof_CO2udledning_Ton | Oevrig_Proces_1_COUudledning_Ton | Oevrig_Proces_2_COUudledning_Ton | Oevrig_Proces_3_COUudledning_Ton | Oevrig_Proces_4_COUudledning_Ton | AndetFossiltSupNavn | AndetFossiltAndel | AffaldIndustriSupNavn | AffaldIndustriAndel | AndetBlandetSupNavn | AndetBlandetAndel | AndetFossilt_1_SupNavn | AndetFossilt_1_Andel | AndetFossilt_2_SupNavn | AndetFossilt_2_Andel | AndetFossilt_3_SupNavn | AndetFossilt_3_Andel | BlandetFossilOgBiobraendsel_1_SupNavn | BlandetFossilOgBiobraendsel_1_Andel | BlandetFossilOgBiobraendsel_2_SupNavn | BlandetFossilOgBiobraendsel_2_Andel | BlandetFossilOgBiobraendsel_3_SupNavn | BlandetFossilOgBiobraendsel_3_Andel | Naturgas_Forbrug_M3 | Bygas_Forbrug_M3 | Gasolie_Forbrug_M3 | Fuelolie_Forbrug_Ton | LPG_Forbrug_Kg | Benzin_Forbrug_M3 | Butangas_Forbrug_Ton | Raffinaderigas_Forbrug_Ton | Spildolie_Forbrug_M3 | Kul_Forbrug_Ton | Petrokoks_Forbrug_Ton | Koks_Forbrug_Ton | Affald_Industri_Forbrug_Ton | Biogas_Forbrug_M3 | Biogas_Affald_Forbrug_M3 | Biogas_Deponi_Forbrug_M3 | Biogas_Gylle_Forbrug_M3 | Biogas_Rensningsanlaeg_Forbrug_M3 | Halm_Forbrug_Ton | Traepiller_Forbrug_Ton | Traeaffald_Forbrug_Ton | AndenFastBiomasse_Forbrug_Ton | Rapsolie_Forbrug_M3 | Fiskeolie_Forbrug_M3 | Bioolie_Forbrug_M3 | Traeflis_Forbrug_Ton | Skovflis_Forbrug_Ton | Koed_Benmel_Forbrug_Ton | Kornafrens_Forbrug_Ton | Flaregas_Forbrug_M3 | AndetFossiltBraendsel_Forbrug | AndetFossiltBraendsel_1_Forbrug | AndetFossiltBraendsel_2_Forbrug | AndetFossiltBraendsel_3_Forbrug | BlandetFossilOgBiobraendsel_1_Forbrug | BlandetFossilOgBiobraendsel_2_Forbrug | BlandetFossilOgBiobraendsel_3_Forbrug | AndetBlandetBraendsel_Forbrug
1 | Shell Raffinaderiet Fredericia | 232000 | 192000 | 190000 | Industri og Service | 2 | 4 | 2012 | 428784 | 17 | 6809 | 428801 | 7028.7087 | 116.2129 | 0 | 0 | 5.3999 | 808.3395 | 0 | 0 | 0 | 6098.7564 | 0 | 0 | 0 | 0 | 0 | 0 | 0 | 0 | 0 | 0 | 0 | 0 | 0 | 0 | 0 | 0 | 0 | 0 | 0 | 0 | 0 | 0 | 0 | 0 | 400 | 64469 | 0 | 0 | 0 | 357106 | 0 | 0 | 0 | 0 | 0 | 0 | 0 | 0 | 0 | 0 | 0 | 0 | 0 | 0 | 0 | 0 | 17 | 0 | 0 | 0 | 0 | 0 |  | 0 | 0 | 0 |  | 100 |  | 100 |  | 100 |  | 0 |  | 0 |  | 0 | 0 | 0 | 150.54 | 19959 | 0 | 0 | 0 | 125463 | 0 | 0 | 0 | 0 | 0 | 0 | 0 | 0 | 0 | 0 | 0 | 0 | 0 | 0 | 0 | 0 | 0 | 0 | 0 | 0 | 0 | 2378 | 0 | 0 | 0 | 0 | 0 | 0 | 0 | 0
2 | Assens Fjernvarme Amba | 401000 | 353000 | 350030 | El og FV | 1 | D | 2012 | 0 | 0 | 0 | 0 | 486.0085 | 0 | 0 | 0 | 0.31976 | 0 | 0 | 0 | 0 | 0 | 0 | 0 | 0 | 0 | 0 | 0 | 0 | 0 | 0 | 0 | 0 | 0 | 0 | 0 | 0 | 22.6975 | 0 | 462.9912 | 0 | 0 | 0 | 0 | 0 | 0 | 0 | 0 | 0 | 0 | 0 | 0 | 0 | 0 | 0 | 0 | 0 | 0 | 0 | 0 | 0 | 0 | 0 | 0 | 0 | 0 | 0 | 0 | 0 | 0 | 0 | 0 | 0 | 0 |  | 0 | 0 | 0 |  | 0 |  | 0 |  | 0 |  | 0 |  | 0 |  | 0 | 0 | 0 | 8.915 | 0 | 0 | 0 | 0 | 0 | 0 | 0 | 0 | 0 | 0 | 0 | 0 | 0 | 0 | 0 | 0 | 1297 | 0 | 0 | 0 | 0 | 0 | 0 | 49784 | 0 | 0 | 0 | 0 | 0 | 0 | 0 | 0 | 0 | 0 | 0
4 | Aulum Fjernvarme A.m.b.a. (Rugbjergvej 3) | 403000 | 353000 | 350030 | El og FV | 1 | 1 | 2012 | 19 | 0 | 0 | 19 | 0.32613 | 0 | 0.32559 | 0 | 0.00053805 | 0 | 0 | 0 | 0 | 0 | 0 | 0 | 0 | 0 | 0 | 0 | 0 | 0 | 0 | 0 | 0 | 0 | 0 | 0 | 0 | 0 | 0 | 0 | 0 | 0 | 0 | 0 | 19 | 0 | 0 | 0 | 0 | 0 | 0 | 0 | 0 | 0 | 0 | 0 | 0 | 0 | 0 | 0 | 0 | 0 | 0 | 0 | 0 | 0 | 0 | 0 | 0 | 0 | 0 | 0 | 0 | 0 | 0 | 0 | 0 | 0 |  | 0 |  | 0 |  | 0 |  | 0 |  | 0 |  | 0 | 8222 | 0 | 0.015 | 0 | 0 | 0 | 0 | 0 | 0 | 0 | 0 | 0 | 0 | 0 | 0 | 0 | 0 | 0 | 0 | 0 | 0 | 0 | 0 | 0 | 0 | 0 | 0 | 0 | 0 | 0 | 0 | 0 | 0 | 0 | 0 | 0 | 0 | 0
5 | Aulum Fjernvarme A.m.b.a. (Kulvej 5) | 401000 | 353000 | 350030 | El og FV | 1 | 1 | 2012 | 9644 | 0 | 0 | 9644 | 169.0957 | 0 | 169.0954 | 0 | 0.00028696 | 0 | 0 | 0 | 0 | 0 | 0 | 0 | 0 | 0 | 0 | 0 | 0 | 0 | 0 | 0 | 0 | 0 | 0 | 0 | 0 | 0 | 0 | 0 | 0 | 0 | 0 | 0 | 9644 | 0 | 0 | 0 | 0 | 0 | 0 | 0 | 0 | 0 | 0 | 0 | 0 | 0 | 0 | 0 | 0 | 0 | 0 | 0 | 0 | 0 | 0 | 0 | 0 | 0 | 0 | 0 | 0 | 0 | 0 | 0 | 0 | 0 |  | 0 |  | 0 |  | 0 |  | 0 |  | 0 |  | 0 | 4270086 | 0 | 0.008 | 0 | 0 | 0 | 0 | 0 | 0 | 0 | 0 | 0 | 0 | 0 | 0 | 0 | 0 | 0 | 0 | 0 | 0 | 0 | 0 | 0 | 0 | 0 | 0 | 0 | 0 | 0 | 0 | 0 | 0 | 0 | 0 | 0 | 0 | 0
7 | Aalborg Portland A/S | 265100 | 235100 | 230020 | Industri og Service | 6 | 4 | 2012 | 786946 | 871083 | 0 | 1658029 | 9225.941 | 0 | 0 | 0 | 3.3 | 223.9999 | 0 | 0 | 0 | 0 | 0 | 907.0035 | 6620.9936 | 0 | 11.1327 | 0 | 0 | 0 | 1079.9136 | 65.1274 | 62.361 | 0 | 0 | 1.026 | 0 | 0 | 0 | 0 | 211.2402 | 0 | 0 | 39.843 | 0 | 0 | 244 | 17493 | 0 | 0 | 0 | 0 | 0 | 86000 | 619071 | 0 | 857 | 0 | 0 | 0 | 58693 | 1928 | 2660 | -47919 | 890332 | 0 | 0 | 28670 | 0 | 0 | 0 | 0 | 0 | 0 | dækchips | 85 | 0 | 0 |  | 100 |  | 100 |  | 100 | Cemmiljø brændsel | 61 | Plastikpiller | 36 | papirmasse | 21 | 0 | 0 | 92 | 5538 | 0 | 0 | 0 | 0 | 0 | 36150 | 213893 | 0 | 431 | 0 | 0 | 0 | 0 | 0 | 0 | 0 | 0 | 3632 | 0 | 0 | 30 | 0 | 0 | 12710 | 0 | 0 | 0 | 0 | 0 | 0 | 62064 | 3032 | 24845 | 0
10 | Albertslund Varmeværk | 403000 | 353000 | 350030 | El og FV | 1 | 1 | 2012 | 1593 | 0 | 0 | 1593 | 25.8336 | 0 | 18.735 | 0 | 7.0987 | 0 | 0 | 0 | 0 | 0 | 0 | 0 | 0 | 0 | 0 | 0 | 0 | 0 | 0 | 0 | 0 | 0 | 0 | 0 | 0 | 0 | 0 | 0 | 0 | 0 | 0 | 0 | 1068 | 0 | 525 | 0 | 0 | 0 | 0 | 0 | 0 | 0 | 0 | 0 | 0 | 0 | 0 | 0 | 0 | 0 | 0 | 0 | 0 | 0 | 0 | 0 | 0 | 0 | 0 | 0 | 0 | 0 | 0 | 0 | 0 | 0 |  | 0 |  | 0 |  | 0 |  | 0 |  | 0 |  | 0 | 473105 | 0 | 197.9 | 0 | 0 | 0 | 0 | 0 | 0 | 0 | 0 | 0 | 0 | 0 | 0 | 0 | 0 | 0 | 0 | 0 | 0 | 0 | 0 | 0 | 0 | 0 | 0 | 0 | 0 | 0 | 0 | 0 | 0 | 0 | 0 | 0 | 0 | 0
17 | Ikast El- og Varmeværk | 403000 | 351100 | 350010 | El og FV | 1 | 1 | 2012 | 2248 | 0 | 0 | 2248 | 39.4038 | 0 | 39.3608 | 0 | 0.043044 | 0 | 0 | 0 | 0 | 0 | 0 | 0 | 0 | 0 | 0 | 0 | 0 | 0 | 0 | 0 | 0 | 0 | 0 | 0 | 0 | 0 | 0 | 0 | 0 | 0 | 0 | 0 | 2245 | 0 | 3 | 0 | 0 | 0 | 0 | 0 | 0 | 0 | 0 | 0 | 0 | 0 | 0 | 0 | 0 | 0 | 0 | 0 | 0 | 0 | 0 | 0 | 0 | 0 | 0 | 0 | 0 | 0 | 0 | 0 | 0 | 0 |  | 0 |  | 0 |  | 0 |  | 0 |  | 0 |  | 0 | 993959 | 0 | 1.2 | 0 | 0 | 0 | 0 | 0 | 0 | 0 | 0 | 0 | 0 | 0 | 0 | 0 | 0 | 0 | 0 | 0 | 0 | 0 | 0 | 0 | 0 | 0 | 0 | 0 | 0 | 0 | 0 | 0 | 0 | 0 | 0 | 0 | 0 | 0
24 | Maribo Varmeværk | 403000 | 353000 | 350030 | El og FV | 1 | 0 | 2012 | 0 | 0 | 0 | 0 | 64.345 | 0 | 0 | 0 | 0 | 0 | 0 | 0 | 0 | 0 | 0 | 0 | 0 | 0 | 0 | 0 | 0 | 0 | 0 | 0 | 0 | 0 | 0 | 0 | 0 | 64.345 | 0 | 0 | 0 | 0 | 0 | 0 | 0 | 0 | 0 | 0 | 0 | 0 | 0 | 0 | 0 | 0 | 0 | 0 | 0 | 0 | 0 | 0 | 0 | 0 | 0 | 0 | 0 | 0 | 0 | 0 | 0 | 0 | 0 | 0 | 0 | 0 |  | 0 | 0 | 0 |  | 0 |  | 0 |  | 0 |  | 0 |  | 0 |  | 0 | 0 | 0 | 0 | 0 | 0 | 0 | 0 | 0 | 0 | 0 | 0 | 0 | 0 | 0 | 0 | 0 | 0 | 0 | 0 | 3785 | 0 | 0 | 0 | 0 | 0 | 0 | 0 | 0 | 0 | 0 | 0 | 0 | 0 | 0 | 0 | 0 | 0 | 0
25 | Nykøbing S. Varmeværk | 401000 | 353000 | 350030 | El og FV | 1 | 1 | 2012 | 9549 | 0 | 0 | 9549 | 167.4164 | 0 | 167.38 | 0 | 0.036372 | 0 | 0 | 0 | 0 | 0 | 0 | 0 | 0 | 0 | 0 | 0 | 0 | 0 | 0 | 0 | 0 | 0 | 0 | 0 | 0 | 0 | 0 | 0 | 0 | 0 | 0 | 0 | 9546 | 0 | 3 | 0 | 0 | 0 | 0 | 0 | 0 | 0 | 0 | 0 | 0 | 0 | 0 | 0 | 0 | 0 | 0 | 0 | 0 | 0 | 0 | 0 | 0 | 0 | 0 | 0 | 0 | 0 | 0 | 0 | 0 | 0 |  | 0 |  | 0 |  | 0 |  | 0 |  | 0 |  | 0 | 4226768 | 0 | 1.014 | 0 | 0 | 0 | 0 | 0 | 0 | 0 | 0 | 0 | 0 | 0 | 0 | 0 | 0 | 0 | 0 | 0 | 0 | 0 | 0 | 0 | 0 | 0 | 0 | 0 | 0 | 0 | 0 | 0 | 0 | 0 | 0 | 0 | 0 | 0
26 | Oksbøl Varmeværk | 401000 | 353000 | 350030 | El og FV | 1 | 1 | 2012 | 6539 | 0 | 0 | 6539 | 114.6618 | 0 | 114.6604 | 0 | 0.0014348 | 0 | 0 | 0 | 0 | 0 | 0 | 0 | 0 | 0 | 0 | 0 | 0 | 0 | 0 | 0 | 0 | 0 | 0 | 0 | 0 | 0 | 0 | 0 | 0 | 0 | 0 | 0 | 6539 | 0 | 0 | 0 | 0 | 0 | 0 | 0 | 0 | 0 | 0 | 0 | 0 | 0 | 0 | 0 | 0 | 0 | 0 | 0 | 0 | 0 | 0 | 0 | 0 | 0 | 0 | 0 | 0 | 0 | 0 | 0 | 0 | 0 |  | 0 |  | 0 |  | 0 |  | 0 |  | 0 |  | 0 | 2895465 | 0 | 0.04 | 0 | 0 | 0 | 0 | 0 | 0 | 0 | 0 | 0 | 0 | 0 | 0 | 0 | 0 | 0 | 0 | 0 | 0 | 0 | 0 | 0 | 0 | 0 | 0 | 0 | 0 | 0 | 0 | 0 | 0 | 0 | 0 | 0 | 0 | 0
33 | Vejle Fjernvarme a.m.b.a., Central Langelinie | 403000 | 353000 | 350030 | El og FV | 1 | 1 | 2012 | 1423 | 0 | 0 | 1423 | 22.9561 | 0 | 16.2657 | 0 | 6.6903 | 0 | 0 | 0 | 0 | 0 | 0 | 0 | 0 | 0 | 0 | 0 | 0 | 0 | 0 | 0 | 0 | 0 | 0 | 0 | 0 | 0 | 0 | 0 | 0 | 0 | 0 | 0 | 928 | 0 | 495 | 0 | 0 | 0 | 0 | 0 | 0 | 0 | 0 | 0 | 0 | 0 | 0 | 0 | 0 | 0 | 0 | 0 | 0 | 0 | 0 | 0 | 0 | 0 | 0 | 0 | 0 | 0 | 0 | 0 | 0 | 0 |  | 0 |  | 0 |  | 0 |  | 0 |  | 0 |  | 0 | 410751 | 0 | 186.516 | 0 | 0 | 0 | 0 | 0 | 0 | 0 | 0 | 0 | 0 | 0 | 0 | 0 | 0 | 0 | 0 | 0 | 0 | 0 | 0 | 0 | 0 | 0 | 0 | 0 | 0 | 0 | 0 | 0 | 0 | 0 | 0 | 0 | 0 | 0
38 | Østervrå Varmeværk | 401000 | 353000 | 350030 | El og FV | 1 | 1 | 2012 | 3942 | 0 | 0 | 3942 | 69.1243 | 0 | 69.1243 | 0 | 0 | 0 | 0 | 0 | 0 | 0 | 0 | 0 | 0 | 0 | 0 | 0 | 0 | 0 | 0 | 0 | 0 | 0 | 0 | 0 | 0 | 0 | 0 | 0 | 0 | 0 | 0 | 0 | 3942 | 0 | 0 | 0 | 0 | 0 | 0 | 0 | 0 | 0 | 0 | 0 | 0 | 0 | 0 | 0 | 0 | 0 | 0 | 0 | 0 | 0 | 0 | 0 | 0 | 0 | 0 | 0 | 0 | 0 | 0 | 0 | 0 | 0 |  | 0 |  | 0 |  | 0 |  | 0 |  | 0 |  | 0 | 1745564 | 0 | 0 | 0 | 0 | 0 | 0 | 0 | 0 | 0 | 0 | 0 | 0 | 0 | 0 | 0 | 0 | 0 | 0 | 0 | 0 | 0 | 0 | 0 | 0 | 0 | 0 | 0 | 0 | 0 | 0 | 0 | 0 | 0 | 0 | 0 | 0 | 0
40 | Østkraft | 401000 | 351100 | 350010 | El og FV | 1 | 4 | 2012 | 48744 | 0 | 0 | 48744 | 764.6142 | 0 | 0 | 0 | 14.1603 | 81.1113 | 0.00138 | 0 | 0 | 0 | 0 | 456.5178 | 0 | 0 | 0 | 0 | 0 | 0 | 0 | 0 | 0 | 0 | 0 | 0 | 0 | 0 | 0 | 212.8234 | 0 | 0 | 0 | 0 | 0 | 0 | 1064 | 6406 | 0 | 0 | 0 | 0 | 0 | 41274 | 0 | 0 | 0 | 0 | 0 | 0 | 0 | 0 | 0 | 0 | 0 | 0 | 0 | 0 | 0 | 0 | 0 | 0 | 0 | 0 |  | 0 | 0 | 0 | Fuelolie | 100 | Dieselolie | 100 |  | 100 | Kul og skovflis | 68.21 |  | 0 |  | 0 | 0 | 0 | 395.319 | 1990.951 | 0.03 | 0 | 0 | 0 | 0 | 17181.7 | 0 | 0 | 0 | 0 | 0 | 0 | 0 | 0 | 0 | 0 | 0 | 0 | 0 | 0 | 0 | 0 | 18490.301 | 0 | 0 | 0 | 0 | 0 | 0 | 0 | 0 | 0 | 0 | 0
50 | Bramming Fjernvarme A.m.b.a. | 401000 | 353000 | 350030 | El og FV | 1 | 1 | 2012 | 15139 | 0 | 0 | 15139 | 265.4637 | 0 | 265.4637 | 0 | 0 | 0 | 0 | 0 | 0 | 0 | 0 | 0 | 0 | 0 | 0 | 0 | 0 | 0 | 0 | 0 | 0 | 0 | 0 | 0 | 0 | 0 | 0 | 0 | 0 | 0 | 0 | 0 | 15139 | 0 | 0 | 0 | 0 | 0 | 0 | 0 | 0 | 0 | 0 | 0 | 0 | 0 | 0 | 0 | 0 | 0 | 0 | 0 | 0 | 0 | 0 | 0 | 0 | 0 | 0 | 0 | 0 | 0 | 0 | 0 | 0 | 0 |  | 0 |  | 0 |  | 0 |  | 0 |  | 0 |  | 0 | 6703629 | 0 | 0 | 0 | 0 | 0 | 0 | 0 | 0 | 0 | 0 | 0 | 0 | 0 | 0 | 0 | 0 | 0 | 0 | 0 | 0 | 0 | 0 | 0 | 0 | 0 | 0 | 0 | 0 | 0 | 0 | 0 | 0 | 0 | 0 | 0 | 0 | 0
52 | Bjerringbro Varmeværk | 403000 | 353000 | 350030 | El og FV | 1 | 1 | 2012 | 8636 | 0 | 0 | 8636 | 151.4251 | 0 | 151.4251 | 0 | 0 | 0 | 0 | 0 | 0 | 0 | 0 | 0 | 0 | 0 | 0 | 0 | 0 | 0 | 0 | 0 | 0 | 0 | 0 | 0 | 0 | 0 | 0 | 0 | 0 | 0 | 0 | 0 | 8636 | 0 | 0 | 0 | 0 | 0 | 0 | 0 | 0 | 0 | 0 | 0 | 0 | 0 | 0 | 0 | 0 | 0 | 0 | 0 | 0 | 0 | 0 | 0 | 0 | 0 | 0 | 0 | 0 | 0 | 0 | 0 | 0 | 0 |  | 0 |  | 0 |  | 0 |  | 0 |  | 0 |  | 0 | 3823867 | 0 | 0 | 0 | 0 | 0 | 0 | 0 | 0 | 0 | 0 | 0 | 0 | 0 | 0 | 0 | 0 | 0 | 0 | 0 | 0 | 0 | 0 | 0 | 0 | 0 | 0 | 0 | 0 | 0 | 0 | 0 | 0 | 0 | 0 | 0 | 0 | 0
53 | Bogense Forsyningsselskab | 403000 | 353000 | 350030 | El og FV | 1 | 2 | 2012 | 2070 | 0 | 0 | 2070 | 135.2142 | 0 | 36.2994 | 0 | 0 | 0 | 0 | 0 | 0 | 0 | 0 | 0 | 0 | 0 | 0 | 0 | 0 | 0 | 0 | 0 | 0 | 0 | 0 | 0 | 0 | 0 | 98.9148 | 0 | 0 | 0 | 0 | 0 | 2070 | 0 | 0 | 0 | 0 | 0 | 0 | 0 | 0 | 0 | 0 | 0 | 0 | 0 | 0 | 0 | 0 | 0 | 0 | 0 | 0 | 0 | 0 | 0 | 0 | 0 | 0 | 0 | 0 | 0 | 0 | 0 | 0 | 0 |  | 0 |  | 0 |  | 0 |  | 0 |  | 0 |  | 0 | 916652 | 0 | 0 | 0 | 0 | 0 | 0 | 0 | 0 | 0 | 0 | 0 | 0 | 0 | 0 | 0 | 0 | 0 | 0 | 0 | 0 | 0 | 0 | 0 | 0 | 10636 | 0 | 0 | 0 | 0 | 0 | 0 | 0 | 0 | 0 | 0 | 0 | 0
57 | Ikast Værkerne Varme A/S - Bording Kraftvarmeværk | 401000 | 353000 | 350030 | El og FV | 1 | 1 | 2012 | 6774 | 0 | 0 | 6774 | 118.7834 | 0 | 118.7834 | 0 | 0 | 0 | 0 | 0 | 0 | 0 | 0 | 0 | 0 | 0 | 0 | 0 | 0 | 0 | 0 | 0 | 0 | 0 | 0 | 0 | 0 | 0 | 0 | 0 | 0 | 0 | 0 | 0 | 6774 | 0 | 0 | 0 | 0 | 0 | 0 | 0 | 0 | 0 | 0 | 0 | 0 | 0 | 0 | 0 | 0 | 0 | 0 | 0 | 0 | 0 | 0 | 0 | 0 | 0 | 0 | 0 | 0 | 0 | 0 | 0 | 0 | 0 |  | 0 |  | 0 |  | 0 |  | 0 |  | 0 |  | 0 | 2999582 | 0 | 0 | 0 | 0 | 0 | 0 | 0 | 0 | 0 | 0 | 0 | 0 | 0 | 0 | 0 | 0 | 0 | 0 | 0 | 0 | 0 | 0 | 0 | 0 | 0 | 0 | 0 | 0 | 0 | 0 | 0 | 0 | 0 | 0 | 0 | 0 | 0
62 | Broager Fjernvarmeselskab | 401000 | 353000 | 350030 | El og FV | 1 | 1 | 2012 | 5302 | 0 | 0 | 5302 | 92.9652 | 0 | 92.9652 | 0 | 0 | 0 | 0 | 0 | 0 | 0 | 0 | 0 | 0 | 0 | 0 | 0 | 0 | 0 | 0 | 0 | 0 | 0 | 0 | 0 | 0 | 0 | 0 | 0 | 0 | 0 | 0 | 0 | 5302 | 0 | 0 | 0 | 0 | 0 | 0 | 0 | 0 | 0 | 0 | 0 | 0 | 0 | 0 | 0 | 0 | 0 | 0 | 0 | 0 | 0 | 0 | 0 | 0 | 0 | 0 | 0 | 0 | 0 | 0 | 0 | 0 | 0 |  | 0 |  | 0 |  | 0 |  | 0 |  | 0 |  | 0 | 2347606 | 0 | 0 | 0 | 0 | 0 | 0 | 0 | 0 | 0 | 0 | 0 | 0 | 0 | 0 | 0 | 0 | 0 | 0 | 0 | 0 | 0 | 0 | 0 | 0 | 0 | 0 | 0 | 0 | 0 | 0 | 0 | 0 | 0 | 0 | 0 | 0 | 0
63 | Brovst Fjernvarme | 401000 | 353000 | 350030 | El og FV | 1 | 1 | 2012 | 8456 | 0 | 0 | 8456 | 148.2745 | 0 | 148.2745 | 0 | 0 | 0 | 0 | 0 | 0 | 0 | 0 | 0 | 0 | 0 | 0 | 0 | 0 | 0 | 0 | 0 | 0 | 0 | 0 | 0 | 0 | 0 | 0 | 0 | 0 | 0 | 0 | 0 | 8456 | 0 | 0 | 0 | 0 | 0 | 0 | 0 | 0 | 0 | 0 | 0 | 0 | 0 | 0 | 0 | 0 | 0 | 0 | 0 | 0 | 0 | 0 | 0 | 0 | 0 | 0 | 0 | 0 | 0 | 0 | 0 | 0 | 0 |  | 0 |  | 0 |  | 0 |  | 0 |  | 0 |  | 0 | 3744305 | 0 | 0 | 0 | 0 | 0 | 0 | 0 | 0 | 0 | 0 | 0 | 0 | 0 | 0 | 0 | 0 | 0 | 0 | 0 | 0 | 0 | 0 | 0 | 0 | 0 | 0 | 0 | 0 | 0 | 0 | 0 | 0 | 0 | 0 | 0 | 0 | 0
73 | CTR, Nybrovej Centralen | 403000 | 353000 | 350030 | El og FV | 1 | 1 | 2012 | 1753 | 0 | 0 | 1753 | 23.6946 | 0 | 0 | 0 | 23.6946 | 0 | 0 | 0 | 0 | 0 | 0 | 0 | 0 | 0 | 0 | 0 | 0 | 0 | 0 | 0 | 0 | 0 | 0 | 0 | 0 | 0 | 0 | 0 | 0 | 0 | 0 | 0 | 0 | 0 | 1753 | 0 | 0 | 0 | 0 | 0 | 0 | 0 | 0 | 0 | 0 | 0 | 0 | 0 | 0 | 0 | 0 | 0 | 0 | 0 | 0 | 0 | 0 | 0 | 0 | 0 | 0 | 0 | 0 | 0 | 0 | 0 |  | 0 |  | 0 |  | 0 |  | 0 |  | 0 |  | 0 | 0 | 0 | 660.57 | 0 | 0 | 0 | 0 | 0 | 0 | 0 | 0 | 0 | 0 | 0 | 0 | 0 | 0 | 0 | 0 | 0 | 0 | 0 | 0 | 0 | 0 | 0 | 0 | 0 | 0 | 0 | 0 | 0 | 0 | 0 | 0 | 0 | 0 | 0
74 | CTR, Spidslastcentral Phistersvej | 403000 | 353000 | 350030 | El og FV | 1 | 1 | 2012 | 3076 | 0 | 0 | 3076 | 41.5633 | 0 | 0 | 0 | 41.5633 | 0 | 0 | 0 | 0 | 0 | 0 | 0 | 0 | 0 | 0 | 0 | 0 | 0 | 0 | 0 | 0 | 0 | 0 | 0 | 0 | 0 | 0 | 0 | 0 | 0 | 0 | 0 | 0 | 0 | 3076 | 0 | 0 | 0 | 0 | 0 | 0 | 0 | 0 | 0 | 0 | 0 | 0 | 0 | 0 | 0 | 0 | 0 | 0 | 0 | 0 | 0 | 0 | 0 | 0 | 0 | 0 | 0 | 0 | 0 | 0 | 0 |  | 0 |  | 0 |  | 0 |  | 0 |  | 0 |  | 0 | 0 | 0 | 1158.72 | 0 | 0 | 0 | 0 | 0 | 0 | 0 | 0 | 0 | 0 | 0 | 0 | 0 | 0 | 0 | 0 | 0 | 0 | 0 | 0 | 0 | 0 | 0 | 0 | 0 | 0 | 0 | 0 | 0 | 0 | 0 | 0 | 0 | 0 | 0
75 | Gentofte Hospital | 851100 | 861000 | 860010 | Industri og Service | 1 | 1 | 2012 | 1218 | 0 | 0 | 1218 | 21.1265 | 0 | 20.3127 | 0 | 0.81375 | 0 | 0 | 0 | 0 | 0 | 0 | 0 | 0 | 0 | 0 | 0 | 0 | 0 | 0 | 0 | 0 | 0 | 0 | 0 | 0 | 0 | 0 | 0 | 0 | 0 | 0 | 0 | 1158 | 0 | 60 | 0 | 0 | 0 | 0 | 0 | 0 | 0 | 0 | 0 | 0 | 0 | 0 | 0 | 0 | 0 | 0 | 0 | 0 | 0 | 0 | 0 | 0 | 0 | 0 | 0 | 0 | 0 | 0 | 0 | 0 | 0 |  | 0 |  | 0 |  | 0 |  | 0 |  | 0 |  | 0 | 512948 | 0 | 22.686 | 0 | 0 | 0 | 0 | 0 | 0 | 0 | 0 | 0 | 0 | 0 | 0 | 0 | 0 | 0 | 0 | 0 | 0 | 0 | 0 | 0 | 0 | 0 | 0 | 0 | 0 | 0 | 0 | 0 | 0 | 0 | 0 | 0 | 0 | 0
80 | Dagnæs-Bækkelund Varmeværk | 403000 | 353000 | 350030 | El og FV | 1 | 1 | 2012 | 797 | 0 | 0 | 797 | 13.9838 | 0 | 13.9838 | 0 | 0 | 0 | 0 | 0 | 0 | 0 | 0 | 0 | 0 | 0 | 0 | 0 | 0 | 0 | 0 | 0 | 0 | 0 | 0 | 0 | 0 | 0 | 0 | 0 | 0 | 0 | 0 | 0 | 797 | 0 | 0 | 0 | 0 | 0 | 0 | 0 | 0 | 0 | 0 | 0 | 0 | 0 | 0 | 0 | 0 | 0 | 0 | 0 | 0 | 0 | 0 | 0 | 0 | 0 | 0 | 0 | 0 | 0 | 0 | 0 | 0 | 0 |  | 0 |  | 0 |  | 0 |  | 0 |  | 0 |  | 0 | 353125 | 0 | 0 | 0 | 0 | 0 | 0 | 0 | 0 | 0 | 0 | 0 | 0 | 0 | 0 | 0 | 0 | 0 | 0 | 0 | 0 | 0 | 0 | 0 | 0 | 0 | 0 | 0 | 0 | 0 | 0 | 0 | 0 | 0 | 0 | 0 | 0 | 0
81 | DuPont Nutrition Biosciences, Grindsted | 245120 | 205900 | 200020 | Industri og Service | 1 | 4 | 2012 | 43594 | 0 | 0 | 43594 | 498.4912 | 0 | 36.5573 | 0 | 14.1503 | 0 | 0 | 0 | 0 | 0 | 0 | 426.9963 | 0 | 0 | 0 | 0 | 0 | 0 | 0 | 0 | 0 | 0 | 0 | 0 | 0 | 20.7872 | 0 | 0 | 0 | 0 | 0 | 0 | 2085 | 0 | 1047 | 0 | 0 | 0 | 0 | 0 | 0 | 40462 | 0 | 0 | 0 | 0 | 0 | 0 | 0 | 0 | 0 | 0 | 0 | 0 | 0 | 0 | 0 | 0 | 0 | 0 | 0 | 0 |  | 0 | 0 | 0 |  | 100 |  | 100 |  | 100 |  | 0 |  | 0 |  | 0 | 923165 | 0 | 394.489 | 0 | 0 | 0 | 0 | 0 | 0 | 17442.77 | 0 | 0 | 0 | 0 | 0 | 0 | 0 | 0 | 0 | 1167.56 | 0 | 0 | 0 | 0 | 0 | 0 | 0 | 0 | 0 | 0 | 0 | 0 | 0 | 0 | 0 | 0 | 0 | 0
88 | Ebeltoft Fjernvarmeværk | 403000 | 353000 | 350030 | El og FV | 1 | 2 | 2012 | 10 | 0 | 0 | 10 | 211.1628 | 0 | 0 | 0 | 0.12913 | 0 | 0 | 0 | 0 | 0 | 0 | 0 | 0 | 0 | 0 | 0 | 0 | 0 | 0 | 0 | 0 | 0 | 0 | 0 | 0 | 0 | 211.0337 | 0 | 0 | 0 | 0 | 0 | 0 | 0 | 10 | 0 | 0 | 0 | 0 | 0 | 0 | 0 | 0 | 0 | 0 | 0 | 0 | 0 | 0 | 0 | 0 | 0 | 0 | 0 | 0 | 0 | 0 | 0 | 0 | 0 | 0 | 0 | 0 | 0 | 0 | 0 |  | 0 |  | 0 |  | 0 |  | 0 |  | 0 |  | 0 | 0 | 0 | 3.6 | 0 | 0 | 0 | 0 | 0 | 0 | 0 | 0 | 0 | 0 | 0 | 0 | 0 | 0 | 0 | 0 | 0 | 0 | 0 | 0 | 0 | 0 | 20812 | 0 | 0 | 0 | 0 | 0 | 0 | 0 | 0 | 0 | 0 | 0 | 0
95 | Hedelund Varmeværk | 403000 | 353000 | 350030 | El og FV | 1 | 0 | 2012 | 0 | 0 | 0 | 0 | 1.9469 | 0 | 0 | 0 | 0 | 0 | 0 | 0 | 0 | 0 | 0 | 0 | 0 | 0 | 0 | 0 | 0 | 0 | 0 | 0 | 0 | 0 | 0 | 1.9469 | 0 | 0 | 0 | 0 | 0 | 0 | 0 | 0 | 0 | 0 | 0 | 0 | 0 | 0 | 0 | 0 | 0 | 0 | 0 | 0 | 0 | 0 | 0 | 0 | 0 | 0 | 0 | 0 | 0 | 0 | 0 | 0 | 0 | 0 | 0 | 0 | 0 | 0 |  | 0 | 0 | 0 |  | 0 |  | 0 |  | 0 |  | 0 |  | 0 |  | 0 | 0 | 0 | 0 | 0 | 0 | 0 | 0 | 0 | 0 | 0 | 0 | 0 | 0 | 0 | 0 | 0 | 0 | 0 | 0 | 0 | 0 | 0 | 0 | 0 | 58.466 | 0 | 0 | 0 | 0 | 0 | 0 | 0 | 0 | 0 | 0 | 0 | 0 | 0
97 | Hjerting Varmeværk | 403000 | 353000 | 350030 | El og FV | 1 | 0 | 2012 | 0 | 0 | 0 | 0 | 0.030506 | 0 | 0 | 0 | 0 | 0 | 0 | 0 | 0 | 0 | 0 | 0 | 0 | 0 | 0 | 0 | 0 | 0 | 0 | 0 | 0 | 0 | 0 | 0.030506 | 0 | 0 | 0 | 0 | 0 | 0 | 0 | 0 | 0 | 0 | 0 | 0 | 0 | 0 | 0 | 0 | 0 | 0 | 0 | 0 | 0 | 0 | 0 | 0 | 0 | 0 | 0 | 0 | 0 | 0 | 0 | 0 | 0 | 0 | 0 | 0 | 0 | 0 |  | 0 | 0 | 0 |  | 0 |  | 0 |  | 0 |  | 0 |  | 0 |  | 0 | 0 | 0 | 0 | 0 | 0 | 0 | 0 | 0 | 0 | 0 | 0 | 0 | 0 | 0 | 0 | 0 | 0 | 0 | 0 | 0 | 0 | 0 | 0 | 0 | 0.892 | 0 | 0 | 0 | 0 | 0 | 0 | 0 | 0 | 0 | 0 | 0 | 0 | 0
98 | Gjesing Varmecentral | 403000 | 353000 | 350030 | El og FV | 1 | 0 | 2012 | 0 | 0 | 0 | 0 | 10.9945 | 0 | 0 | 0 | 0 | 0 | 0 | 0 | 0 | 0 | 0 | 0 | 0 | 0 | 0 | 0 | 0 | 0 | 0 | 0 | 0 | 0 | 0 | 10.9945 | 0 | 0 | 0 | 0 | 0 | 0 | 0 | 0 | 0 | 0 | 0 | 0 | 0 | 0 | 0 | 0 | 0 | 0 | 0 | 0 | 0 | 0 | 0 | 0 | 0 | 0 | 0 | 0 | 0 | 0 | 0 | 0 | 0 | 0 | 0 | 0 | 0 | 0 |  | 0 | 0 | 0 |  | 0 |  | 0 |  | 0 |  | 0 |  | 0 |  | 0 | 0 | 0 | 0 | 0 | 0 | 0 | 0 | 0 | 0 | 0 | 0 | 0 | 0 | 0 | 0 | 0 | 0 | 0 | 0 | 0 | 0 | 0 | 0 | 0 | 330.164 | 0 | 0 | 0 | 0 | 0 | 0 | 0 | 0 | 0 | 0 | 0 | 0 | 0
99 | Sædding Varmeværk | 403000 | 353000 | 350030 | El og FV | 1 | 0 | 2012 | 0 | 0 | 0 | 0 | 17.1151 | 0 | 0 | 0 | 0 | 0 | 0 | 0 | 0 | 0 | 0 | 0 | 0 | 0 | 0 | 0 | 0 | 0 | 0 | 0 | 0 | 0 | 0 | 17.1151 | 0 | 0 | 0 | 0 | 0 | 0 | 0 | 0 | 0 | 0 | 0 | 0 | 0 | 0 | 0 | 0 | 0 | 0 | 0 | 0 | 0 | 0 | 0 | 0 | 0 | 0 | 0 | 0 | 0 | 0 | 0 | 0 | 0 | 0 | 0 | 0 | 0 | 0 |  | 0 | 0 | 0 |  | 0 |  | 0 |  | 0 |  | 0 |  | 0 |  | 0 | 0 | 0 | 0 | 0 | 0 | 0 | 0 | 0 | 0 | 0 | 0 | 0 | 0 | 0 | 0 | 0 | 0 | 0 | 0 | 0 | 0 | 0 | 0 | 0 | 513.966 | 0 | 0 | 0 | 0 | 0 | 0 | 0 | 0 | 0 | 0 | 0 | 0 | 0
102 | Farum Fjernvarme | 403000 | 353000 | 350030 | El og FV | 1 | 1 | 2012 | 2083 | 0 | 0 | 2083 | 36.5276 | 0 | 36.5276 | 0 | 0 | 0 | 0 | 0 | 0 | 0 | 0 | 0 | 0 | 0 | 0 | 0 | 0 | 0 | 0 | 0 | 0 | 0 | 0 | 0 | 0 | 0 | 0 | 0 | 0 | 0 | 0 | 0 | 2083 | 0 | 0 | 0 | 0 | 0 | 0 | 0 | 0 | 0 | 0 | 0 | 0 | 0 | 0 | 0 | 0 | 0 | 0 | 0 | 0 | 0 | 0 | 0 | 0 | 0 | 0 | 0 | 0 | 0 | 0 | 0 | 0 | 0 |  | 0 |  | 0 |  | 0 |  | 0 |  | 0 |  | 0 | 922414 | 0 | 0 | 0 | 0 | 0 | 0 | 0 | 0 | 0 | 0 | 0 | 0 | 0 | 0 | 0 | 0 | 0 | 0 | 0 | 0 | 0 | 0 | 0 | 0 | 0 | 0 | 0 | 0 | 0 | 0 | 0 | 0 | 0 | 0 | 0 | 0 | 0
103 | Farum Fjernvarme | 403000 | 353000 | 350030 | El og FV | 1 | 1 | 2012 | 10216 | 0 | 0 | 10216 | 179.1354 | 0 | 179.1354 | 0 | 0 | 0 | 0 | 0 | 0 | 0 | 0 | 0 | 0 | 0 | 0 | 0 | 0 | 0 | 0 | 0 | 0 | 0 | 0 | 0 | 0 | 0 | 0 | 0 | 0 | 0 | 0 | 0 | 10216 | 0 | 0 | 0 | 0 | 0 | 0 | 0 | 0 | 0 | 0 | 0 | 0 | 0 | 0 | 0 | 0 | 0 | 0 | 0 | 0 | 0 | 0 | 0 | 0 | 0 | 0 | 0 | 0 | 0 | 0 | 0 | 0 | 0 |  | 0 |  | 0 |  | 0 |  | 0 |  | 0 |  | 0 | 4523622 | 0 | 0 | 0 | 0 | 0 | 0 | 0 | 0 | 0 | 0 | 0 | 0 | 0 | 0 | 0 | 0 | 0 | 0 | 0 | 0 | 0 | 0 | 0 | 0 | 0 | 0 | 0 | 0 | 0 | 0 | 0 | 0 | 0 | 0 | 0 | 0 | 0
104 | Fredericia Fjernvarme | 403000 | 353000 | 350030 | El og FV | 1 | 1 | 2012 | 594 | 0 | 0 | 594 | 8.0213 | 0 | 0 | 0 | 8.0213 | 0 | 0 | 0 | 0 | 0 | 0 | 0 | 0 | 0 | 0 | 0 | 0 | 0 | 0 | 0 | 0 | 0 | 0 | 0 | 0 | 0 | 0 | 0 | 0 | 0 | 0 | 0 | 0 | 0 | 594 | 0 | 0 | 0 | 0 | 0 | 0 | 0 | 0 | 0 | 0 | 0 | 0 | 0 | 0 | 0 | 0 | 0 | 0 | 0 | 0 | 0 | 0 | 0 | 0 | 0 | 0 | 0 | 0 | 0 | 0 | 0 |  | 0 |  | 0 |  | 0 |  | 0 |  | 0 |  | 0 | 0 | 0 | 223.622 | 0 | 0 | 0 | 0 | 0 | 0 | 0 | 0 | 0 | 0 | 0 | 0 | 0 | 0 | 0 | 0 | 0 | 0 | 0 | 0 | 0 | 0 | 0 | 0 | 0 | 0 | 0 | 0 | 0 | 0 | 0 | 0 | 0 | 0 | 0
105 | Fredericia Fjernvarme | 403000 | 353000 | 350030 | El og FV | 1 | 1 | 2012 | 660 | 0 | 0 | 660 | 8.923 | 0 | 0 | 0 | 8.923 | 0 | 0 | 0 | 0 | 0 | 0 | 0 | 0 | 0 | 0 | 0 | 0 | 0 | 0 | 0 | 0 | 0 | 0 | 0 | 0 | 0 | 0 | 0 | 0 | 0 | 0 | 0 | 0 | 0 | 660 | 0 | 0 | 0 | 0 | 0 | 0 | 0 | 0 | 0 | 0 | 0 | 0 | 0 | 0 | 0 | 0 | 0 | 0 | 0 | 0 | 0 | 0 | 0 | 0 | 0 | 0 | 0 | 0 | 0 | 0 | 0 |  | 0 |  | 0 |  | 0 |  | 0 |  | 0 |  | 0 | 0 | 0 | 248.759 | 0 | 0 | 0 | 0 | 0 | 0 | 0 | 0 | 0 | 0 | 0 | 0 | 0 | 0 | 0 | 0 | 0 | 0 | 0 | 0 | 0 | 0 | 0 | 0 | 0 | 0 | 0 | 0 | 0 | 0 | 0 | 0 | 0 | 0 | 0
116 | Fiskernes Fiskeindustri | 152030 | 102010 | 100020 | Industri og Service | 1 | 1 | 2012 | 27646 | 0 | 0 | 27646 | 484.7576 | 0 | 484.7576 | 0 | 0 | 0 | 0 | 0 | 0 | 0 | 0 | 0 | 0 | 0 | 0 | 0 | 0 | 0 | 0 | 0 | 0 | 0 | 0 | 0 | 0 | 0 | 0 | 0 | 0 | 0 | 0 | 0 | 27646 | 0 | 0 | 0 | 0 | 0 | 0 | 0 | 0 | 0 | 0 | 0 | 0 | 0 | 0 | 0 | 0 | 0 | 0 | 0 | 0 | 0 | 0 | 0 | 0 | 0 | 0 | 0 | 0 | 0 | 0 | 0 | 0 | 0 |  | 0 |  | 0 |  | 0 |  | 0 |  | 0 |  | 0 | 12241354 | 0 | 0 | 0 | 0 | 0 | 0 | 0 | 0 | 0 | 0 | 0 | 0 | 0 | 0 | 0 | 0 | 0 | 0 | 0 | 0 | 0 | 0 | 0 | 0 | 0 | 0 | 0 | 0 | 0 | 0 | 0 | 0 | 0 | 0 | 0 | 0 | 0
121 | Frederiksberg Varmecentral | 403000 | 353000 | 350030 | El og FV | 1 | 4 | 2012 | 12549 | 0 | 0 | 12549 | 169.5743 | 0 | 0 | 0 | 169.5743 | 0 | 0 | 0 | 0 | 0 | 0 | 0 | 0 | 0 | 0 | 0 | 0 | 0 | 0 | 0 | 0 | 0 | 0 | 0 | 0 | 0 | 0 | 0 | 0 | 0 | 0 | 0 | 0 | 0 | 12549 | 0 | 0 | 0 | 0 | 0 | 0 | 0 | 0 | 0 | 0 | 0 | 0 | 0 | 0 | 0 | 0 | 0 | 0 | 0 | 0 | 0 | 0 | 0 | 0 | 0 | 0 | 0 |  | 0 | 0 | 0 |  | 100 |  | 100 |  | 100 |  | 0 |  | 0 |  | 0 | 0 | 0 | 4727.47 | 0 | 0 | 0 | 0 | 0 | 0 | 0 | 0 | 0 | 0 | 0 | 0 | 0 | 0 | 0 | 0 | 0 | 0 | 0 | 0 | 0 | 0 | 0 | 0 | 0 | 0 | 0 | 0 | 0 | 0 | 0 | 0 | 0 | 0 | 0
122 | Varmecentral Niels Juelsvej | 403000 | 353000 | 350030 | El og FV | 1 | 1 | 2012 | 21939 | 0 | 0 | 21939 | 384.6947 | 0 | 384.6947 | 0 | 0 | 0 | 0 | 0 | 0 | 0 | 0 | 0 | 0 | 0 | 0 | 0 | 0 | 0 | 0 | 0 | 0 | 0 | 0 | 0 | 0 | 0 | 0 | 0 | 0 | 0 | 0 | 0 | 21939 | 0 | 0 | 0 | 0 | 0 | 0 | 0 | 0 | 0 | 0 | 0 | 0 | 0 | 0 | 0 | 0 | 0 | 0 | 0 | 0 | 0 | 0 | 0 | 0 | 0 | 0 | 0 | 0 | 0 | 0 | 0 | 0 | 0 |  | 0 |  | 0 |  | 0 |  | 0 |  | 0 |  | 0 | 9714513 | 0 | 0 | 0 | 0 | 0 | 0 | 0 | 0 | 0 | 0 | 0 | 0 | 0 | 0 | 0 | 0 | 0 | 0 | 0 | 0 | 0 | 0 | 0 | 0 | 0 | 0 | 0 | 0 | 0 | 0 | 0 | 0 | 0 | 0 | 0 | 0 | 0
123 | Varmecentral Ærøvej | 403000 | 353000 | 350030 | El og FV | 1 | 1 | 2012 | 8567 | 0 | 0 | 8567 | 150.2188 | 0 | 150.2188 | 0 | 0 | 0 | 0 | 0 | 0 | 0 | 0 | 0 | 0 | 0 | 0 | 0 | 0 | 0 | 0 | 0 | 0 | 0 | 0 | 0 | 0 | 0 | 0 | 0 | 0 | 0 | 0 | 0 | 8567 | 0 | 0 | 0 | 0 | 0 | 0 | 0 | 0 | 0 | 0 | 0 | 0 | 0 | 0 | 0 | 0 | 0 | 0 | 0 | 0 | 0 | 0 | 0 | 0 | 0 | 0 | 0 | 0 | 0 | 0 | 0 | 0 | 0 |  | 0 |  | 0 |  | 0 |  | 0 |  | 0 |  | 0 | 3793404 | 0 | 0 | 0 | 0 | 0 | 0 | 0 | 0 | 0 | 0 | 0 | 0 | 0 | 0 | 0 | 0 | 0 | 0 | 0 | 0 | 0 | 0 | 0 | 0 | 0 | 0 | 0 | 0 | 0 | 0 | 0 | 0 | 0 | 0 | 0 | 0 | 0
124 | Frederikssund Kraftvarmeværk | 401000 | 351100 | 350010 | El og FV | 1 | 1 | 2012 | 15914 | 0 | 0 | 15914 | 279.0475 | 0 | 279.0475 | 0 | 0 | 0 | 0 | 0 | 0 | 0 | 0 | 0 | 0 | 0 | 0 | 0 | 0 | 0 | 0 | 0 | 0 | 0 | 0 | 0 | 0 | 0 | 0 | 0 | 0 | 0 | 0 | 0 | 15914 | 0 | 0 | 0 | 0 | 0 | 0 | 0 | 0 | 0 | 0 | 0 | 0 | 0 | 0 | 0 | 0 | 0 | 0 | 0 | 0 | 0 | 0 | 0 | 0 | 0 | 0 | 0 | 0 | 0 | 0 | 0 | 0 | 0 |  | 0 |  | 0 |  | 0 |  | 0 |  | 0 |  | 0 | 7046655 | 0 | 0 | 0 | 0 | 0 | 0 | 0 | 0 | 0 | 0 | 0 | 0 | 0 | 0 | 0 | 0 | 0 | 0 | 0 | 0 | 0 | 0 | 0 | 0 | 0 | 0 | 0 | 0 | 0 | 0 | 0 | 0 | 0 | 0 | 0 | 0 | 0
125 | Halsnæs Kommunale Forsyning - Havnevej | 403000 | 353000 | 350030 | El og FV | 1 | 0 | 2012 | 0 | 0 | 0 | 0 | 386.0679 | 0 | 0 | 0 | 0 | 0 | 0 | 0 | 0 | 0 | 0 | 0 | 0 | 0 | 0 | 0 | 0 | 0 | 0 | 0 | 0 | 0 | 26.841 | 0 | 0 | 40.1625 | 0 | 319.0644 | 0 | 0 | 0 | 0 | 0 | 0 | 0 | 0 | 0 | 0 | 0 | 0 | 0 | 0 | 0 | 0 | 0 | 0 | 0 | 0 | 0 | 0 | 0 | 0 | 0 | 0 | 0 | 0 | 0 | 0 | 0 | 0 | 0 | 0 |  | 0 | 0 | 0 |  | 0 |  | 0 |  | 0 |  | 0 |  | 0 |  | 0 | 0 | 0 | 0 | 0 | 0 | 0 | 0 | 0 | 0 | 0 | 0 | 0 | 0 | 0 | 0 | 0 | 0 | 0 | 0 | 2295 | 0 | 0 | 778 | 0 | 0 | 0 | 34308 | 0 | 0 | 0 | 0 | 0 | 0 | 0 | 0 | 0 | 0 | 0
129 | FFV Varme A/S | 403000 | 353000 | 350030 | El og FV | 1 | 1 | 2012 | 12210 | 0 | 0 | 12210 | 214.0895 | 0 | 214.0507 | 0 | 0.03874 | 0 | 0 | 0 | 0 | 0 | 0 | 0 | 0 | 0 | 0 | 0 | 0 | 0 | 0 | 0 | 0 | 0 | 0 | 0 | 0 | 0 | 0 | 0 | 0 | 0 | 0 | 0 | 12207 | 0 | 3 | 0 | 0 | 0 | 0 | 0 | 0 | 0 | 0 | 0 | 0 | 0 | 0 | 0 | 0 | 0 | 0 | 0 | 0 | 0 | 0 | 0 | 0 | 0 | 0 | 0 | 0 | 0 | 0 | 0 | 0 | 0 |  | 0 |  | 0 |  | 0 |  | 0 |  | 0 |  | 0 | 5405321 | 0 | 1.08 | 0 | 0 | 0 | 0 | 0 | 0 | 0 | 0 | 0 | 0 | 0 | 0 | 0 | 0 | 0 | 0 | 0 | 0 | 0 | 0 | 0 | 0 | 0 | 0 | 0 | 0 | 0 | 0 | 0 | 0 | 0 | 0 | 0 | 0 | 0
152 | Grenå Varmeværk | 403000 | 353000 | 350030 | El og FV | 1 | 1 | 2012 | 198 | 0 | 0 | 198 | 2.6801 | 0 | 0 | 0 | 2.6801 | 0 | 0 | 0 | 0 | 0 | 0 | 0 | 0 | 0 | 0 | 0 | 0 | 0 | 0 | 0 | 0 | 0 | 0 | 0 | 0 | 0 | 0 | 0 | 0 | 0 | 0 | 0 | 0 | 0 | 198 | 0 | 0 | 0 | 0 | 0 | 0 | 0 | 0 | 0 | 0 | 0 | 0 | 0 | 0 | 0 | 0 | 0 | 0 | 0 | 0 | 0 | 0 | 0 | 0 | 0 | 0 | 0 | 0 | 0 | 0 | 0 |  | 0 |  | 0 |  | 0 |  | 0 |  | 0 |  | 0 | 0 | 0 | 74.716 | 0 | 0 | 0 | 0 | 0 | 0 | 0 | 0 | 0 | 0 | 0 | 0 | 0 | 0 | 0 | 0 | 0 | 0 | 0 | 0 | 0 | 0 | 0 | 0 | 0 | 0 | 0 | 0 | 0 | 0 | 0 | 0 | 0 | 0 | 0
154 | KVV Grønningen/Central 2 | 401000 | 353000 | 350030 | El og FV | 1 | 1 | 2012 | 5307 | 0 | 0 | 5307 | 92.8219 | 0 | 92.0698 | 0 | 0.75216 | 0 | 0 | 0 | 0 | 0 | 0 | 0 | 0 | 0 | 0 | 0 | 0 | 0 | 0 | 0 | 0 | 0 | 0 | 0 | 0 | 0 | 0 | 0 | 0 | 0 | 0 | 0 | 5251 | 0 | 56 | 0 | 0 | 0 | 0 | 0 | 0 | 0 | 0 | 0 | 0 | 0 | 0 | 0 | 0 | 0 | 0 | 0 | 0 | 0 | 0 | 0 | 0 | 0 | 0 | 0 | 0 | 0 | 0 | 0 | 0 | 0 |  | 0 |  | 0 |  | 0 |  | 0 |  | 0 |  | 0 | 2324994 | 0 | 20.969 | 0 | 0 | 0 | 0 | 0 | 0 | 0 | 0 | 0 | 0 | 0 | 0 | 0 | 0 | 0 | 0 | 0 | 0 | 0 | 0 | 0 | 0 | 0 | 0 | 0 | 0 | 0 | 0 | 0 | 0 | 0 | 0 | 0 | 0 | 0
156 | Gråsten Varme A/S | 401000 | 353000 | 350030 | El og FV | 1 | 1 | 2012 | 6509 | 0 | 0 | 6509 | 114.1381 | 0 | 114.1381 | 0 | 0 | 0 | 0 | 0 | 0 | 0 | 0 | 0 | 0 | 0 | 0 | 0 | 0 | 0 | 0 | 0 | 0 | 0 | 0 | 0 | 0 | 0 | 0 | 0 | 0 | 0 | 0 | 0 | 6509 | 0 | 0 | 0 | 0 | 0 | 0 | 0 | 0 | 0 | 0 | 0 | 0 | 0 | 0 | 0 | 0 | 0 | 0 | 0 | 0 | 0 | 0 | 0 | 0 | 0 | 0 | 0 | 0 | 0 | 0 | 0 | 0 | 0 |  | 0 |  | 0 |  | 0 |  | 0 |  | 0 |  | 0 | 2882275 | 0 | 0 | 0 | 0 | 0 | 0 | 0 | 0 | 0 | 0 | 0 | 0 | 0 | 0 | 0 | 0 | 0 | 0 | 0 | 0 | 0 | 0 | 0 | 0 | 0 | 0 | 0 | 0 | 0 | 0 | 0 | 0 | 0 | 0 | 0 | 0 | 0
161 | Hinnerup Fjernvarme | 403000 | 353000 | 350030 | El og FV | 1 | 2 | 2012 | 573 | 0 | 0 | 573 | 233.7761 | 0 | 10.0403 | 0 | 0.00075327 | 0 | 0 | 0 | 0 | 0 | 0 | 0 | 0 | 0 | 0 | 0 | 0 | 0 | 0 | 0 | 0 | 0 | 0 | 0 | 223.735 | 0 | 0 | 0 | 0 | 0 | 0 | 0 | 573 | 0 | 0 | 0 | 0 | 0 | 0 | 0 | 0 | 0 | 0 | 0 | 0 | 0 | 0 | 0 | 0 | 0 | 0 | 0 | 0 | 0 | 0 | 0 | 0 | 0 | 0 | 0 | 0 | 0 | 0 | 0 | 0 | 0 |  | 0 |  | 0 |  | 0 |  | 0 |  | 0 |  | 0 | 253543 | 0 | 0.021 | 0 | 0 | 0 | 0 | 0 | 0 | 0 | 0 | 0 | 0 | 0 | 0 | 0 | 0 | 0 | 15430 | 0 | 0 | 0 | 0 | 0 | 0 | 0 | 0 | 0 | 0 | 0 | 0 | 0 | 0 | 0 | 0 | 0 | 0 | 0
169 | Haderslev Fjernvarme | 403000 | 353000 | 350030 | El og FV | 1 | 1 | 2012 | 4472 | 0 | 0 | 4472 | 78.4212 | 0 | 78.4212 | 0 | 0 | 0 | 0 | 0 | 0 | 0 | 0 | 0 | 0 | 0 | 0 | 0 | 0 | 0 | 0 | 0 | 0 | 0 | 0 | 0 | 0 | 0 | 0 | 0 | 0 | 0 | 0 | 0 | 4472 | 0 | 0 | 0 | 0 | 0 | 0 | 0 | 0 | 0 | 0 | 0 | 0 | 0 | 0 | 0 | 0 | 0 | 0 | 0 | 0 | 0 | 0 | 0 | 0 | 0 | 0 | 0 | 0 | 0 | 0 | 0 | 0 | 0 |  | 0 |  | 0 |  | 0 |  | 0 |  | 0 |  | 0 | 1980333 | 0 | 0 | 0 | 0 | 0 | 0 | 0 | 0 | 0 | 0 | 0 | 0 | 0 | 0 | 0 | 0 | 0 | 0 | 0 | 0 | 0 | 0 | 0 | 0 | 0 | 0 | 0 | 0 | 0 | 0 | 0 | 0 | 0 | 0 | 0 | 0 | 0
170 | Haderslev Fjernvarme | 401000 | 351100 | 350010 | El og FV | 1 | 1 | 2012 | 5905 | 0 | 0 | 5905 | 103.5449 | 0 | 103.5449 | 0 | 0 | 0 | 0 | 0 | 0 | 0 | 0 | 0 | 0 | 0 | 0 | 0 | 0 | 0 | 0 | 0 | 0 | 0 | 0 | 0 | 0 | 0 | 0 | 0 | 0 | 0 | 0 | 0 | 5905 | 0 | 0 | 0 | 0 | 0 | 0 | 0 | 0 | 0 | 0 | 0 | 0 | 0 | 0 | 0 | 0 | 0 | 0 | 0 | 0 | 0 | 0 | 0 | 0 | 0 | 0 | 0 | 0 | 0 | 0 | 0 | 0 | 0 |  | 0 |  | 0 |  | 0 |  | 0 |  | 0 |  | 0 | 2614770 | 0 | 0 | 0 | 0 | 0 | 0 | 0 | 0 | 0 | 0 | 0 | 0 | 0 | 0 | 0 | 0 | 0 | 0 | 0 | 0 | 0 | 0 | 0 | 0 | 0 | 0 | 0 | 0 | 0 | 0 | 0 | 0 | 0 | 0 | 0 | 0 | 0
172 | Hadsten Varmeværk, Central Syd | 403000 | 353000 | 350030 | El og FV | 1 | 2 | 2012 | 113 | 0 | 0 | 113 | 303.2684 | 0 | 1.9874 | 0 | 0 | 0 | 0 | 0 | 0 | 0 | 0 | 0 | 0 | 0 | 0 | 0 | 0 | 0 | 0 | 0 | 0 | 0 | 0 | 0 | 301.281 | 0 | 0 | 0 | 0 | 0 | 0 | 0 | 113 | 0 | 0 | 0 | 0 | 0 | 0 | 0 | 0 | 0 | 0 | 0 | 0 | 0 | 0 | 0 | 0 | 0 | 0 | 0 | 0 | 0 | 0 | 0 | 0 | 0 | 0 | 0 | 0 | 0 | 0 | 0 | 0 | 0 |  | 0 |  | 0 |  | 0 |  | 0 |  | 0 |  | 0 | 50187 | 0 | 0 | 0 | 0 | 0 | 0 | 0 | 0 | 0 | 0 | 0 | 0 | 0 | 0 | 0 | 0 | 0 | 20778 | 0 | 0 | 0 | 0 | 0 | 0 | 0 | 0 | 0 | 0 | 0 | 0 | 0 | 0 | 0 | 0 | 0 | 0 | 0
188 | Hedensted Fjernvarme | 401000 | 353000 | 350030 | El og FV | 1 | 1 | 2012 | 9748 | 0 | 0 | 9748 | 171.9205 | 0 | 170.9246 | 0 | 0 | 0 | 0 | 0 | 0 | 0 | 0 | 0 | 0 | 0 | 0 | 0 | 0 | 0 | 0 | 0 | 0 | 0 | 0 | 0.99587 | 0 | 0 | 0 | 0 | 0 | 0 | 0 | 0 | 9748 | 0 | 0 | 0 | 0 | 0 | 0 | 0 | 0 | 0 | 0 | 0 | 0 | 0 | 0 | 0 | 0 | 0 | 0 | 0 | 0 | 0 | 0 | 0 | 0 | 0 | 0 | 0 | 0 | 0 | 0 | 0 | 0 | 0 |  | 0 |  | 0 |  | 0 |  | 0 |  | 0 |  | 0 | 4316278 | 0 | 0 | 0 | 0 | 0 | 0 | 0 | 0 | 0 | 0 | 0 | 0 | 0 | 0 | 0 | 0 | 0 | 0 | 0 | 0 | 0 | 0 | 0 | 29.034 | 0 | 0 | 0 | 0 | 0 | 0 | 0 | 0 | 0 | 0 | 0 | 0 | 0
190 | Central Vest | 403000 | 353000 | 350030 | El og FV | 1 | 2 | 2012 | 7032 | 0 | 0 | 7032 | 267.0577 | 0 | 122.6737 | 0 | 0.4803 | 0 | 0 | 0 | 0 | 0 | 0 | 0 | 0 | 0 | 0 | 0 | 0 | 0 | 0 | 0 | 0 | 0 | 0 | 0 | 0 | 0 | 143.9037 | 0 | 0 | 0 | 0 | 0 | 6996 | 0 | 36 | 0 | 0 | 0 | 0 | 0 | 0 | 0 | 0 | 0 | 0 | 0 | 0 | 0 | 0 | 0 | 0 | 0 | 0 | 0 | 0 | 0 | 0 | 0 | 0 | 0 | 0 | 0 | 0 | 0 | 0 | 0 |  | 0 |  | 0 |  | 0 |  | 0 |  | 0 |  | 0 | 3097820 | 0 | 13.39 | 0 | 0 | 0 | 0 | 0 | 0 | 0 | 0 | 0 | 0 | 0 | 0 | 0 | 0 | 0 | 0 | 0 | 0 | 0 | 0 | 0 | 0 | 12426.92 | 0 | 0 | 0 | 0 | 0 | 0 | 0 | 0 | 0 | 0 | 0 | 0
191 | Central Mads Holmsvej | 403000 | 353000 | 350030 | El og FV | 1 | 1 | 2012 | 2826 | 0 | 0 | 2826 | 49.4914 | 0 | 49.3347 | 0 | 0.15672 | 0 | 0 | 0 | 0 | 0 | 0 | 0 | 0 | 0 | 0 | 0 | 0 | 0 | 0 | 0 | 0 | 0 | 0 | 0 | 0 | 0 | 0 | 0 | 0 | 0 | 0 | 0 | 2814 | 0 | 12 | 0 | 0 | 0 | 0 | 0 | 0 | 0 | 0 | 0 | 0 | 0 | 0 | 0 | 0 | 0 | 0 | 0 | 0 | 0 | 0 | 0 | 0 | 0 | 0 | 0 | 0 | 0 | 0 | 0 | 0 | 0 |  | 0 |  | 0 |  | 0 |  | 0 |  | 0 |  | 0 | 1245825 | 0 | 4.369 | 0 | 0 | 0 | 0 | 0 | 0 | 0 | 0 | 0 | 0 | 0 | 0 | 0 | 0 | 0 | 0 | 0 | 0 | 0 | 0 | 0 | 0 | 0 | 0 | 0 | 0 | 0 | 0 | 0 | 0 | 0 | 0 | 0 | 0 | 0
192 | EnergiGruppen Jylland, Holstebrovej | 403000 | 353000 | 350030 | El og FV | 1 | 1 | 2012 | 3936 | 0 | 0 | 3936 | 68.9449 | 0 | 68.7011 | 0 | 0.24384 | 0 | 0 | 0 | 0 | 0 | 0 | 0 | 0 | 0 | 0 | 0 | 0 | 0 | 0 | 0 | 0 | 0 | 0 | 0 | 0 | 0 | 0 | 0 | 0 | 0 | 0 | 0 | 3918 | 0 | 18 | 0 | 0 | 0 | 0 | 0 | 0 | 0 | 0 | 0 | 0 | 0 | 0 | 0 | 0 | 0 | 0 | 0 | 0 | 0 | 0 | 0 | 0 | 0 | 0 | 0 | 0 | 0 | 0 | 0 | 0 | 0 |  | 0 |  | 0 |  | 0 |  | 0 |  | 0 |  | 0 | 1734876 | 0 | 6.798 | 0 | 0 | 0 | 0 | 0 | 0 | 0 | 0 | 0 | 0 | 0 | 0 | 0 | 0 | 0 | 0 | 0 | 0 | 0 | 0 | 0 | 0 | 0 | 0 | 0 | 0 | 0 | 0 | 0 | 0 | 0 | 0 | 0 | 0 | 0
193 | EnergiGruppen Jylland, Nord varmecentral | 403000 | 353000 | 350030 | El og FV | 1 | 1 | 2012 | 2435 | 0 | 0 | 2435 | 42.6966 | 0 | 42.6966 | 0 | 0 | 0 | 0 | 0 | 0 | 0 | 0 | 0 | 0 | 0 | 0 | 0 | 0 | 0 | 0 | 0 | 0 | 0 | 0 | 0 | 0 | 0 | 0 | 0 | 0 | 0 | 0 | 0 | 2435 | 0 | 0 | 0 | 0 | 0 | 0 | 0 | 0 | 0 | 0 | 0 | 0 | 0 | 0 | 0 | 0 | 0 | 0 | 0 | 0 | 0 | 0 | 0 | 0 | 0 | 0 | 0 | 0 | 0 | 0 | 0 | 0 | 0 |  | 0 |  | 0 |  | 0 |  | 0 |  | 0 |  | 0 | 1078196 | 0 | 0 | 0 | 0 | 0 | 0 | 0 | 0 | 0 | 0 | 0 | 0 | 0 | 0 | 0 | 0 | 0 | 0 | 0 | 0 | 0 | 0 | 0 | 0 | 0 | 0 | 0 | 0 | 0 | 0 | 0 | 0 | 0 | 0 | 0 | 0 | 0
203 | Frederiksgade Varmecentral | 403000 | 353000 | 350030 | El og FV | 1 | 1 | 2012 | 9733 | 0 | 0 | 9733 | 170.6726 | 0 | 170.6726 | 0 | 0 | 0 | 0 | 0 | 0 | 0 | 0 | 0 | 0 | 0 | 0 | 0 | 0 | 0 | 0 | 0 | 0 | 0 | 0 | 0 | 0 | 0 | 0 | 0 | 0 | 0 | 0 | 0 | 9733 | 0 | 0 | 0 | 0 | 0 | 0 | 0 | 0 | 0 | 0 | 0 | 0 | 0 | 0 | 0 | 0 | 0 | 0 | 0 | 0 | 0 | 0 | 0 | 0 | 0 | 0 | 0 | 0 | 0 | 0 | 0 | 0 | 0 |  | 0 |  | 0 |  | 0 |  | 0 |  | 0 |  | 0 | 4309914 | 0 | 0 | 0 | 0 | 0 | 0 | 0 | 0 | 0 | 0 | 0 | 0 | 0 | 0 | 0 | 0 | 0 | 0 | 0 | 0 | 0 | 0 | 0 | 0 | 0 | 0 | 0 | 0 | 0 | 0 | 0 | 0 | 0 | 0 | 0 | 0 | 0
204 | Ullerød Varmecentral | 403000 | 353000 | 350030 | El og FV | 1 | 1 | 2012 | 1859 | 0 | 0 | 1859 | 32.5953 | 0 | 32.5953 | 0 | 0 | 0 | 0 | 0 | 0 | 0 | 0 | 0 | 0 | 0 | 0 | 0 | 0 | 0 | 0 | 0 | 0 | 0 | 0 | 0 | 0 | 0 | 0 | 0 | 0 | 0 | 0 | 0 | 1859 | 0 | 0 | 0 | 0 | 0 | 0 | 0 | 0 | 0 | 0 | 0 | 0 | 0 | 0 | 0 | 0 | 0 | 0 | 0 | 0 | 0 | 0 | 0 | 0 | 0 | 0 | 0 | 0 | 0 | 0 | 0 | 0 | 0 |  | 0 |  | 0 |  | 0 |  | 0 |  | 0 |  | 0 | 823113 | 0 | 0 | 0 | 0 | 0 | 0 | 0 | 0 | 0 | 0 | 0 | 0 | 0 | 0 | 0 | 0 | 0 | 0 | 0 | 0 | 0 | 0 | 0 | 0 | 0 | 0 | 0 | 0 | 0 | 0 | 0 | 0 | 0 | 0 | 0 | 0 | 0
205 | Kgs. Vænge Varmecentral | 403000 | 353000 | 350030 | El og FV | 1 | 1 | 2012 | 4139 | 0 | 0 | 4139 | 72.5702 | 0 | 72.5702 | 0 | 0 | 0 | 0 | 0 | 0 | 0 | 0 | 0 | 0 | 0 | 0 | 0 | 0 | 0 | 0 | 0 | 0 | 0 | 0 | 0 | 0 | 0 | 0 | 0 | 0 | 0 | 0 | 0 | 4139 | 0 | 0 | 0 | 0 | 0 | 0 | 0 | 0 | 0 | 0 | 0 | 0 | 0 | 0 | 0 | 0 | 0 | 0 | 0 | 0 | 0 | 0 | 0 | 0 | 0 | 0 | 0 | 0 | 0 | 0 | 0 | 0 | 0 |  | 0 |  | 0 |  | 0 |  | 0 |  | 0 |  | 0 | 1832581 | 0 | 0 | 0 | 0 | 0 | 0 | 0 | 0 | 0 | 0 | 0 | 0 | 0 | 0 | 0 | 0 | 0 | 0 | 0 | 0 | 0 | 0 | 0 | 0 | 0 | 0 | 0 | 0 | 0 | 0 | 0 | 0 | 0 | 0 | 0 | 0 | 0
206 | Elmegaarden Varmecentral | 403000 | 353000 | 350030 | El og FV | 1 | 1 | 2012 | 7541 | 0 | 0 | 7541 | 132.2208 | 0 | 132.2208 | 0 | 0 | 0 | 0 | 0 | 0 | 0 | 0 | 0 | 0 | 0 | 0 | 0 | 0 | 0 | 0 | 0 | 0 | 0 | 0 | 0 | 0 | 0 | 0 | 0 | 0 | 0 | 0 | 0 | 7541 | 0 | 0 | 0 | 0 | 0 | 0 | 0 | 0 | 0 | 0 | 0 | 0 | 0 | 0 | 0 | 0 | 0 | 0 | 0 | 0 | 0 | 0 | 0 | 0 | 0 | 0 | 0 | 0 | 0 | 0 | 0 | 0 | 0 |  | 0 |  | 0 |  | 0 |  | 0 |  | 0 |  | 0 | 3338909 | 0 | 0 | 0 | 0 | 0 | 0 | 0 | 0 | 0 | 0 | 0 | 0 | 0 | 0 | 0 | 0 | 0 | 0 | 0 | 0 | 0 | 0 | 0 | 0 | 0 | 0 | 0 | 0 | 0 | 0 | 0 | 0 | 0 | 0 | 0 | 0 | 0
207 | Hjallerup Fjernvarmeselskab | 401000 | 353000 | 350030 | El og FV | 1 | 1 | 2012 | 11142 | 0 | 0 | 11142 | 195.3706 | 0 | 195.3706 | 0 | 0 | 0 | 0 | 0 | 0 | 0 | 0 | 0 | 0 | 0 | 0 | 0 | 0 | 0 | 0 | 0 | 0 | 0 | 0 | 0 | 0 | 0 | 0 | 0 | 0 | 0 | 0 | 0 | 11142 | 0 | 0 | 0 | 0 | 0 | 0 | 0 | 0 | 0 | 0 | 0 | 0 | 0 | 0 | 0 | 0 | 0 | 0 | 0 | 0 | 0 | 0 | 0 | 0 | 0 | 0 | 0 | 0 | 0 | 0 | 0 | 0 | 0 |  | 0 |  | 0 |  | 0 |  | 0 |  | 0 |  | 0 | 4933602 | 0 | 0 | 0 | 0 | 0 | 0 | 0 | 0 | 0 | 0 | 0 | 0 | 0 | 0 | 0 | 0 | 0 | 0 | 0 | 0 | 0 | 0 | 0 | 0 | 0 | 0 | 0 | 0 | 0 | 0 | 0 | 0 | 0 | 0 | 0 | 0 | 0
210 | Hjørring Varmeforsyning | 401000 | 353000 | 350030 | El og FV | 1 | 2 | 2012 | 1382 | 0 | 0 | 1382 | 560.5121 | 0 | 24.2384 | 0 | 0 | 0 | 0 | 0 | 0 | 0 | 0 | 0 | 0 | 0 | 0 | 0 | 0 | 0 | 0 | 0 | 0 | 0 | 0 | 0 | 0 | 536.2737 | 0 | 0 | 0 | 0 | 0 | 0 | 1382 | 0 | 0 | 0 | 0 | 0 | 0 | 0 | 0 | 0 | 0 | 0 | 0 | 0 | 0 | 0 | 0 | 0 | 0 | 0 | 0 | 0 | 0 | 0 | 0 | 0 | 0 | 0 | 0 | 0 | 0 | 0 | 0 | 0 |  | 0 |  | 0 |  | 0 |  | 0 |  | 0 |  | 0 | 612082 | 0 | 0 | 0 | 0 | 0 | 0 | 0 | 0 | 0 | 0 | 0 | 0 | 0 | 0 | 0 | 0 | 0 | 0 | 30644.209 | 0 | 0 | 0 | 0 | 0 | 0 | 0 | 0 | 0 | 0 | 0 | 0 | 0 | 0 | 0 | 0 | 0 | 0
214 | Hjørring Varmeforsyning | 403000 | 353000 | 350030 | El og FV | 1 | 1 | 2012 | 9366 | 0 | 0 | 9366 | 164.2373 | 0 | 164.2373 | 0 | 0 | 0 | 0 | 0 | 0 | 0 | 0 | 0 | 0 | 0 | 0 | 0 | 0 | 0 | 0 | 0 | 0 | 0 | 0 | 0 | 0 | 0 | 0 | 0 | 0 | 0 | 0 | 0 | 9366 | 0 | 0 | 0 | 0 | 0 | 0 | 0 | 0 | 0 | 0 | 0 | 0 | 0 | 0 | 0 | 0 | 0 | 0 | 0 | 0 | 0 | 0 | 0 | 0 | 0 | 0 | 0 | 0 | 0 | 0 | 0 | 0 | 0 |  | 0 |  | 0 |  | 0 |  | 0 |  | 0 |  | 0 | 4147406 | 0 | 0 | 0 | 0 | 0 | 0 | 0 | 0 | 0 | 0 | 0 | 0 | 0 | 0 | 0 | 0 | 0 | 0 | 0 | 0 | 0 | 0 | 0 | 0 | 0 | 0 | 0 | 0 | 0 | 0 | 0 | 0 | 0 | 0 | 0 | 0 | 0
216 | Vestforsyning Varme A/S, Central H | 403000 | 353000 | 350030 | El og FV | 1 | 1 | 2012 | 2309 | 0 | 0 | 2309 | 40.4864 | 0 | 40.4864 | 0 | 0 | 0 | 0 | 0 | 0 | 0 | 0 | 0 | 0 | 0 | 0 | 0 | 0 | 0 | 0 | 0 | 0 | 0 | 0 | 0 | 0 | 0 | 0 | 0 | 0 | 0 | 0 | 0 | 2309 | 0 | 0 | 0 | 0 | 0 | 0 | 0 | 0 | 0 | 0 | 0 | 0 | 0 | 0 | 0 | 0 | 0 | 0 | 0 | 0 | 0 | 0 | 0 | 0 | 0 | 0 | 0 | 0 | 0 | 0 | 0 | 0 | 0 |  | 0 |  | 0 |  | 0 |  | 0 |  | 0 |  | 0 | 1022384 | 0 | 0 | 0 | 0 | 0 | 0 | 0 | 0 | 0 | 0 | 0 | 0 | 0 | 0 | 0 | 0 | 0 | 0 | 0 | 0 | 0 | 0 | 0 | 0 | 0 | 0 | 0 | 0 | 0 | 0 | 0 | 0 | 0 | 0 | 0 | 0 | 0
217 | Vestforsyning Varme A/S, Central Nord | 403000 | 353000 | 350030 | El og FV | 1 | 1 | 2012 | 381 | 0 | 0 | 381 | 6.6778 | 0 | 6.6778 | 0 | 0 | 0 | 0 | 0 | 0 | 0 | 0 | 0 | 0 | 0 | 0 | 0 | 0 | 0 | 0 | 0 | 0 | 0 | 0 | 0 | 0 | 0 | 0 | 0 | 0 | 0 | 0 | 0 | 381 | 0 | 0 | 0 | 0 | 0 | 0 | 0 | 0 | 0 | 0 | 0 | 0 | 0 | 0 | 0 | 0 | 0 | 0 | 0 | 0 | 0 | 0 | 0 | 0 | 0 | 0 | 0 | 0 | 0 | 0 | 0 | 0 | 0 |  | 0 |  | 0 |  | 0 |  | 0 |  | 0 |  | 0 | 168631 | 0 | 0 | 0 | 0 | 0 | 0 | 0 | 0 | 0 | 0 | 0 | 0 | 0 | 0 | 0 | 0 | 0 | 0 | 0 | 0 | 0 | 0 | 0 | 0 | 0 | 0 | 0 | 0 | 0 | 0 | 0 | 0 | 0 | 0 | 0 | 0 | 0
218 | Vestforsyning Varme A/S, Central Ellebæk | 403000 | 353000 | 350030 | El og FV | 1 | 1 | 2012 | 1951 | 0 | 0 | 1951 | 34.2099 | 0 | 34.2099 | 0 | 0 | 0 | 0 | 0 | 0 | 0 | 0 | 0 | 0 | 0 | 0 | 0 | 0 | 0 | 0 | 0 | 0 | 0 | 0 | 0 | 0 | 0 | 0 | 0 | 0 | 0 | 0 | 0 | 1951 | 0 | 0 | 0 | 0 | 0 | 0 | 0 | 0 | 0 | 0 | 0 | 0 | 0 | 0 | 0 | 0 | 0 | 0 | 0 | 0 | 0 | 0 | 0 | 0 | 0 | 0 | 0 | 0 | 0 | 0 | 0 | 0 | 0 |  | 0 |  | 0 |  | 0 |  | 0 |  | 0 |  | 0 | 863886 | 0 | 0 | 0 | 0 | 0 | 0 | 0 | 0 | 0 | 0 | 0 | 0 | 0 | 0 | 0 | 0 | 0 | 0 | 0 | 0 | 0 | 0 | 0 | 0 | 0 | 0 | 0 | 0 | 0 | 0 | 0 | 0 | 0 | 0 | 0 | 0 | 0
219 | Vestforsyning Varme A/S, Central Vest | 403000 | 353000 | 350030 | El og FV | 1 | 1 | 2012 | 612 | 0 | 0 | 612 | 10.7277 | 0 | 10.7277 | 0 | 0 | 0 | 0 | 0 | 0 | 0 | 0 | 0 | 0 | 0 | 0 | 0 | 0 | 0 | 0 | 0 | 0 | 0 | 0 | 0 | 0 | 0 | 0 | 0 | 0 | 0 | 0 | 0 | 612 | 0 | 0 | 0 | 0 | 0 | 0 | 0 | 0 | 0 | 0 | 0 | 0 | 0 | 0 | 0 | 0 | 0 | 0 | 0 | 0 | 0 | 0 | 0 | 0 | 0 | 0 | 0 | 0 | 0 | 0 | 0 | 0 | 0 |  | 0 |  | 0 |  | 0 |  | 0 |  | 0 |  | 0 | 270901 | 0 | 0 | 0 | 0 | 0 | 0 | 0 | 0 | 0 | 0 | 0 | 0 | 0 | 0 | 0 | 0 | 0 | 0 | 0 | 0 | 0 | 0 | 0 | 0 | 0 | 0 | 0 | 0 | 0 | 0 | 0 | 0 | 0 | 0 | 0 | 0 | 0
220 | Vestforsyning Varme A/S, Central Øst | 403000 | 353000 | 350030 | El og FV | 1 | 1 | 2012 | 2257 | 0 | 0 | 2257 | 39.5788 | 0 | 39.5788 | 0 | 0 | 0 | 0 | 0 | 0 | 0 | 0 | 0 | 0 | 0 | 0 | 0 | 0 | 0 | 0 | 0 | 0 | 0 | 0 | 0 | 0 | 0 | 0 | 0 | 0 | 0 | 0 | 0 | 2257 | 0 | 0 | 0 | 0 | 0 | 0 | 0 | 0 | 0 | 0 | 0 | 0 | 0 | 0 | 0 | 0 | 0 | 0 | 0 | 0 | 0 | 0 | 0 | 0 | 0 | 0 | 0 | 0 | 0 | 0 | 0 | 0 | 0 |  | 0 |  | 0 |  | 0 |  | 0 |  | 0 |  | 0 | 999464 | 0 | 0 | 0 | 0 | 0 | 0 | 0 | 0 | 0 | 0 | 0 | 0 | 0 | 0 | 0 | 0 | 0 | 0 | 0 | 0 | 0 | 0 | 0 | 0 | 0 | 0 | 0 | 0 | 0 | 0 | 0 | 0 | 0 | 0 | 0 | 0 | 0
227 | Horsens Varmeværk, Hovedcentral | 403000 | 353000 | 350030 | El og FV | 1 | 1 | 2012 | 5965 | 0 | 0 | 5965 | 104.6016 | 0 | 104.6016 | 0 | 0 | 0 | 0 | 0 | 0 | 0 | 0 | 0 | 0 | 0 | 0 | 0 | 0 | 0 | 0 | 0 | 0 | 0 | 0 | 0 | 0 | 0 | 0 | 0 | 0 | 0 | 0 | 0 | 5965 | 0 | 0 | 0 | 0 | 0 | 0 | 0 | 0 | 0 | 0 | 0 | 0 | 0 | 0 | 0 | 0 | 0 | 0 | 0 | 0 | 0 | 0 | 0 | 0 | 0 | 0 | 0 | 0 | 0 | 0 | 0 | 0 | 0 |  | 0 |  | 0 |  | 0 |  | 0 |  | 0 |  | 0 | 2641454 | 0 | 0 | 0 | 0 | 0 | 0 | 0 | 0 | 0 | 0 | 0 | 0 | 0 | 0 | 0 | 0 | 0 | 0 | 0 | 0 | 0 | 0 | 0 | 0 | 0 | 0 | 0 | 0 | 0 | 0 | 0 | 0 | 0 | 0 | 0 | 0 | 0
228 | Horsens Varmeværk, Central Øst | 403000 | 353000 | 350030 | El og FV | 1 | 1 | 2012 | 44 | 0 | 0 | 44 | 0.78008 | 0 | 0.78008 | 0 | 0 | 0 | 0 | 0 | 0 | 0 | 0 | 0 | 0 | 0 | 0 | 0 | 0 | 0 | 0 | 0 | 0 | 0 | 0 | 0 | 0 | 0 | 0 | 0 | 0 | 0 | 0 | 0 | 44 | 0 | 0 | 0 | 0 | 0 | 0 | 0 | 0 | 0 | 0 | 0 | 0 | 0 | 0 | 0 | 0 | 0 | 0 | 0 | 0 | 0 | 0 | 0 | 0 | 0 | 0 | 0 | 0 | 0 | 0 | 0 | 0 | 0 |  | 0 |  | 0 |  | 0 |  | 0 |  | 0 |  | 0 | 19699 | 0 | 0 | 0 | 0 | 0 | 0 | 0 | 0 | 0 | 0 | 0 | 0 | 0 | 0 | 0 | 0 | 0 | 0 | 0 | 0 | 0 | 0 | 0 | 0 | 0 | 0 | 0 | 0 | 0 | 0 | 0 | 0 | 0 | 0 | 0 | 0 | 0
232 | Hurup Fjernvarme | 403000 | 353000 | 350030 | El og FV | 1 | 0 | 2012 | 0 | 0 | 0 | 0 | 89.1182 | 0 | 0 | 0 | 0 | 0 | 0 | 0 | 0 | 0 | 0 | 0 | 0 | 0 | 0 | 0 | 0 | 0 | 0 | 0 | 0 | 0 | 0 | 0 | 0 | 0 | 0 | 89.1182 | 0 | 0 | 0 | 0 | 0 | 0 | 0 | 0 | 0 | 0 | 0 | 0 | 0 | 0 | 0 | 0 | 0 | 0 | 0 | 0 | 0 | 0 | 0 | 0 | 0 | 0 | 0 | 0 | 0 | 0 | 0 | 0 | 0 | 0 |  | 0 | 0 | 0 |  | 0 |  | 0 |  | 0 |  | 0 |  | 0 |  | 0 | 0 | 0 | 0 | 0 | 0 | 0 | 0 | 0 | 0 | 0 | 0 | 0 | 0 | 0 | 0 | 0 | 0 | 0 | 0 | 0 | 0 | 0 | 0 | 0 | 0 | 0 | 9582.6 | 0 | 0 | 0 | 0 | 0 | 0 | 0 | 0 | 0 | 0 | 0
238 | Høng Varmeværk | 403000 | 353000 | 350030 | El og FV | 1 | 2 | 2012 | 2 | 0 | 0 | 2 | 168.1989 | 0 | 0 | 0 | 0.026544 | 0 | 0 | 0 | 0 | 0 | 0 | 0 | 0 | 0 | 0 | 0 | 0 | 0 | 0 | 0 | 0 | 0 | 0 | 0 | 68.962 | 0 | 99.2104 | 0 | 0 | 0 | 0 | 0 | 0 | 0 | 2 | 0 | 0 | 0 | 0 | 0 | 0 | 0 | 0 | 0 | 0 | 0 | 0 | 0 | 0 | 0 | 0 | 0 | 0 | 0 | 0 | 0 | 0 | 0 | 0 | 0 | 0 | 0 | 0 | 0 | 0 | 0 |  | 0 |  | 0 |  | 0 |  | 0 |  | 0 |  | 0 | 0 | 0 | 0.74 | 0 | 0 | 0 | 0 | 0 | 0 | 0 | 0 | 0 | 0 | 0 | 0 | 0 | 0 | 0 | 4756 | 0 | 0 | 0 | 0 | 0 | 0 | 9272 | 0 | 0 | 0 | 0 | 0 | 0 | 0 | 0 | 0 | 0 | 0 | 0
246 | Billund Varmeværk II | 401000 | 353000 | 350030 | El og FV | 1 | 2 | 2012 | 2245 | 0 | 0 | 2245 | 199.2401 | 0 | 37.6152 | 0 | 1.3487 | 0 | 0 | 0 | 0 | 0 | 0 | 0 | 0 | 0 | 0 | 0 | 0 | 0 | 0 | 0 | 0 | 0 | 0 | 0 | 0 | 0 | 160.2762 | 0 | 0 | 0 | 0 | 0 | 2145 | 0 | 100 | 0 | 0 | 0 | 0 | 0 | 0 | 0 | 0 | 0 | 0 | 0 | 0 | 0 | 0 | 0 | 0 | 0 | 0 | 0 | 0 | 0 | 0 | 0 | 0 | 0 | 0 | 0 | 0 | 0 | 0 | 0 |  | 0 |  | 0 |  | 0 |  | 0 |  | 0 |  | 0 | 949878 | 0 | 37.6 | 0 | 0 | 0 | 0 | 0 | 0 | 0 | 0 | 0 | 0 | 0 | 0 | 0 | 0 | 0 | 0 | 0 | 0 | 0 | 0 | 0 | 0 | 17234 | 0 | 0 | 0 | 0 | 0 | 0 | 0 | 0 | 0 | 0 | 0 | 0
247 | Brande Fjernvarme A.m.b.a. | 401000 | 353000 | 350030 | El og FV | 1 | 1 | 2012 | 3810 | 0 | 0 | 3810 | 66.8143 | 0 | 66.8143 | 0 | 0 | 0 | 0 | 0 | 0 | 0 | 0 | 0 | 0 | 0 | 0 | 0 | 0 | 0 | 0 | 0 | 0 | 0 | 0 | 0 | 0 | 0 | 0 | 0 | 0 | 0 | 0 | 0 | 3810 | 0 | 0 | 0 | 0 | 0 | 0 | 0 | 0 | 0 | 0 | 0 | 0 | 0 | 0 | 0 | 0 | 0 | 0 | 0 | 0 | 0 | 0 | 0 | 0 | 0 | 0 | 0 | 0 | 0 | 0 | 0 | 0 | 0 |  | 0 |  | 0 |  | 0 |  | 0 |  | 0 |  | 0 | 1687231 | 0 | 0 | 0 | 0 | 0 | 0 | 0 | 0 | 0 | 0 | 0 | 0 | 0 | 0 | 0 | 0 | 0 | 0 | 0 | 0 | 0 | 0 | 0 | 0 | 0 | 0 | 0 | 0 | 0 | 0 | 0 | 0 | 0 | 0 | 0 | 0 | 0
249 | Brørup Fjernvarme | 401000 | 353000 | 350030 | El og FV | 1 | 2 | 2012 | 2622 | 0 | 0 | 2622 | 111.4868 | 0 | 45.9683 | 0 | 0 | 0 | 0 | 0 | 0 | 0 | 0 | 0 | 0 | 0 | 0 | 0 | 0 | 0 | 0 | 0 | 0 | 0 | 0 | 0 | 0 | 0 | 65.5185 | 0 | 0 | 0 | 0 | 0 | 2622 | 0 | 0 | 0 | 0 | 0 | 0 | 0 | 0 | 0 | 0 | 0 | 0 | 0 | 0 | 0 | 0 | 0 | 0 | 0 | 0 | 0 | 0 | 0 | 0 | 0 | 0 | 0 | 0 | 0 | 0 | 0 | 0 | 0 |  | 0 |  | 0 |  | 0 |  | 0 |  | 0 |  | 0 | 1160816 | 0 | 0 | 0 | 0 | 0 | 0 | 0 | 0 | 0 | 0 | 0 | 0 | 0 | 0 | 0 | 0 | 0 | 0 | 0 | 0 | 0 | 0 | 0 | 0 | 7045 | 0 | 0 | 0 | 0 | 0 | 0 | 0 | 0 | 0 | 0 | 0 | 0
250 | Næstved Kraftvarmeværk | 401000 | 351100 | 350010 | El og FV | 1 | 1 | 2012 | 8152 | 0 | 0 | 8152 | 142.9443 | 0 | 142.9443 | 0 | 0 | 0 | 0 | 0 | 0 | 0 | 0 | 0 | 0 | 0 | 0 | 0 | 0 | 0 | 0 | 0 | 0 | 0 | 0 | 0 | 0 | 0 | 0 | 0 | 0 | 0 | 0 | 0 | 8152 | 0 | 0 | 0 | 0 | 0 | 0 | 0 | 0 | 0 | 0 | 0 | 0 | 0 | 0 | 0 | 0 | 0 | 0 | 0 | 0 | 0 | 0 | 0 | 0 | 0 | 0 | 0 | 0 | 0 | 0 | 0 | 0 | 0 |  | 0 |  | 0 |  | 0 |  | 0 |  | 0 |  | 0 | 3609705 | 0 | 0 | 0 | 0 | 0 | 0 | 0 | 0 | 0 | 0 | 0 | 0 | 0 | 0 | 0 | 0 | 0 | 0 | 0 | 0 | 0 | 0 | 0 | 0 | 0 | 0 | 0 | 0 | 0 | 0 | 0 | 0 | 0 | 0 | 0 | 0 | 0
251 | Vattenfall A/S Fynsværket | 401000 | 351100 | 350010 | El og FV | 1 | 4 | 2012 | 1638998 | -2005 | 0 | 1636993 | 19886.3421 | 0 | 0 | 0 | 0 | 147.355 | 0 | 0 | 0 | 0 | 0 | 17425.3593 | 0 | 0 | 0 | 0 | 0 | 0 | 0 | 0 | 0 | 45.6529 | 0 | 0 | 1959.4776 | 0 | 0 | 308.4974 | 0 | 0 | 0 | 0 | 0 | 0 | 0 | 11391 | 0 | 0 | 0 | 0 | 0 | 1627607 | 0 | 0 | 0 | 0 | 0 | 0 | 0 | 0 | 0 | 0 | -2005 | 0 | 0 | 0 | 0 | 0 | 0 | 0 | 0 | 0 |  | 0 | 0 | 0 |  | 100 |  | 100 |  | 100 |  | 0 |  | 0 |  | 0 | 0 | 0 | 0 | 3647.4 | 0 | 0 | 0 | 0 | 0 | 708896.9 | 0 | 0 | 0 | 0 | 0 | 3490284 | 0 | 0 | 134672 | 0 | 0 | 0 | 0 | 0 | 0 | 0 | 26526 | 0 | 0 | 0 | 0 | 0 | 0 | 0 | 0 | 0 | 0 | 0
254 | Helsinge Fjernvarme | 403000 | 353000 | 350030 | El og FV | 1 | 1 | 2012 | 9213 | 0 | 0 | 9213 | 161.5381 | 0 | 161.5381 | 0 | 0 | 0 | 0 | 0 | 0 | 0 | 0 | 0 | 0 | 0 | 0 | 0 | 0 | 0 | 0 | 0 | 0 | 0 | 0 | 0 | 0 | 0 | 0 | 0 | 0 | 0 | 0 | 0 | 9213 | 0 | 0 | 0 | 0 | 0 | 0 | 0 | 0 | 0 | 0 | 0 | 0 | 0 | 0 | 0 | 0 | 0 | 0 | 0 | 0 | 0 | 0 | 0 | 0 | 0 | 0 | 0 | 0 | 0 | 0 | 0 | 0 | 0 |  | 0 |  | 0 |  | 0 |  | 0 |  | 0 |  | 0 | 4079244 | 0 | 0 | 0 | 0 | 0 | 0 | 0 | 0 | 0 | 0 | 0 | 0 | 0 | 0 | 0 | 0 | 0 | 0 | 0 | 0 | 0 | 0 | 0 | 0 | 0 | 0 | 0 | 0 | 0 | 0 | 0 | 0 | 0 | 0 | 0 | 0 | 0
257 | Grenå Kraftvarmeværk | 401000 | 353000 | 350030 | El og FV | 1 | 4 | 2012 | 52905 | 14 | 0 | 52919 | 1318.8604 | 0 | 0 | 0 | 2.9629 | 29.6501 | 0.21528 | 0 | 0 | 0 | 0 | 528.4087 | 0 | 0 | 0 | 0 | 0 | 0 | 0 | 0 | 0 | 0 | 0 | 0 | 496.836 | 0 | 0 | 0 | 0 | 0 | 0 | 260.7874 | 0 | 0 | 219 | 2351 | 14 | 0 | 0 | 0 | 0 | 50321 | 0 | 0 | 0 | 0 | 0 | 0 | 0 | 0 | 0 | 0 | 14 | 0 | 0 | 0 | 0 | 0 | 0 | 0 | 0 | 0 |  | 0 | 0 | 0 |  | 100 |  | 100 |  | 100 |  | 0 |  | 0 |  | 0 | 0 | 0 | 82.6 | 729.4 | 4.68 | 0 | 0 | 0 | 0 | 21953 | 0 | 0 | 0 | 0 | 0 | 0 | 0 | 0 | 33570 | 0 | 0 | 15477 | 0 | 0 | 0 | 0 | 0 | 0 | 0 | 0 | 0 | 0 | 0 | 0 | 0 | 0 | 0 | 0
258 | AffaldVarme Århus, Århusværket | 403000 | 353000 | 350030 | El og FV | 1 | 1 | 2012 | 1249 | 0 | 0 | 1249 | 16.8762 | 0 | 0 | 0 | 16.8759 | 0 | 0.00023 | 0 | 0 | 0 | 0 | 0 | 0 | 0 | 0 | 0 | 0 | 0 | 0 | 0 | 0 | 0 | 0 | 0 | 0 | 0 | 0 | 0 | 0 | 0 | 0 | 0 | 0 | 0 | 1249 | 0 | 0 | 0 | 0 | 0 | 0 | 0 | 0 | 0 | 0 | 0 | 0 | 0 | 0 | 0 | 0 | 0 | 0 | 0 | 0 | 0 | 0 | 0 | 0 | 0 | 0 | 0 | 0 | 0 | 0 | 0 |  | 0 |  | 0 |  | 0 |  | 0 |  | 0 |  | 0 | 0 | 0 | 470.475 | 0 | 0.005 | 0 | 0 | 0 | 0 | 0 | 0 | 0 | 0 | 0 | 0 | 0 | 0 | 0 | 0 | 0 | 0 | 0 | 0 | 0 | 0 | 0 | 0 | 0 | 0 | 0 | 0 | 0 | 0 | 0 | 0 | 0 | 0 | 0
259 | Studstrupværket | 401000 | 351100 | 350010 | El og FV | 1 | 4 | 2012 | 2200403 | -3265 | 0 | 2197138 | 24199.816 | 0 | 0 | 0 | 5.827 | 290.34 | 0 | 0 | 0 | 0 | 0 | 23037.643 | 0 | 0 | 0 | 0 | 0 | 0 | 0 | 0 | 0 | 0 | 0 | 0 | 839.256 | 26.75 | 0 | 0 | 0 | 0 | 0 | 0 | 0 | 0 | 431 | 22916 | 0 | 0 | 0 | 0 | 0 | 2177056 | 0 | 0 | 0 | 0 | 0 | 0 | 0 | 0 | 0 | 0 | -3265 | 0 | 0 | 0 | 0 | 0 | 0 | 0 | 0 | 0 |  | 0 | 0 | 0 |  | 100 |  | 100 |  | 100 |  | 0 |  | 0 |  | 0 | 0 | 0 | 162.4477 | 7226 | 0 | 0 | 0 | 0 | 0 | 974817.82 | 0 | 0 | 0 | 0 | 0 | 0 | 0 | 0 | 56966 | 1564 | 0 | 0 | 0 | 0 | 0 | 0 | 0 | 0 | 0 | 0 | 0 | 0 | 0 | 0 | 0 | 0 | 0 | 0
262 | Nibe Varmeværk AMBA | 401000 | 353000 | 350030 | El og FV | 1 | 1 | 2012 | 13696 | 0 | 0 | 13696 | 240.1613 | 0 | 240.1548 | 0 | 0.0065642 | 0 | 0 | 0 | 0 | 0 | 0 | 0 | 0 | 0 | 0 | 0 | 0 | 0 | 0 | 0 | 0 | 0 | 0 | 0 | 0 | 0 | 0 | 0 | 0 | 0 | 0 | 0 | 13696 | 0 | 0 | 0 | 0 | 0 | 0 | 0 | 0 | 0 | 0 | 0 | 0 | 0 | 0 | 0 | 0 | 0 | 0 | 0 | 0 | 0 | 0 | 0 | 0 | 0 | 0 | 0 | 0 | 0 | 0 | 0 | 0 | 0 |  | 0 |  | 0 |  | 0 |  | 0 |  | 0 |  | 0 | 6064514 | 0 | 0.183 | 0 | 0 | 0 | 0 | 0 | 0 | 0 | 0 | 0 | 0 | 0 | 0 | 0 | 0 | 0 | 0 | 0 | 0 | 0 | 0 | 0 | 0 | 0 | 0 | 0 | 0 | 0 | 0 | 0 | 0 | 0 | 0 | 0 | 0 | 0
265 | Jetsmark Energiværk A.m.b.a. | 401000 | 353000 | 350030 | El og FV | 1 | 1 | 2012 | 13571 | 0 | 0 | 13571 | 237.9501 | 0 | 237.9414 | 0 | 0.0087881 | 0 | 0 | 0 | 0 | 0 | 0 | 0 | 0 | 0 | 0 | 0 | 0 | 0 | 0 | 0 | 0 | 0 | 0 | 0 | 0 | 0 | 0 | 0 | 0 | 0 | 0 | 0 | 13570 | 0 | 1 | 0 | 0 | 0 | 0 | 0 | 0 | 0 | 0 | 0 | 0 | 0 | 0 | 0 | 0 | 0 | 0 | 0 | 0 | 0 | 0 | 0 | 0 | 0 | 0 | 0 | 0 | 0 | 0 | 0 | 0 | 0 |  | 0 |  | 0 |  | 0 |  | 0 |  | 0 |  | 0 | 6008620 | 0 | 0.245 | 0 | 0 | 0 | 0 | 0 | 0 | 0 | 0 | 0 | 0 | 0 | 0 | 0 | 0 | 0 | 0 | 0 | 0 | 0 | 0 | 0 | 0 | 0 | 0 | 0 | 0 | 0 | 0 | 0 | 0 | 0 | 0 | 0 | 0 | 0
269 | Avedøreværket | 401000 | 351100 | 350010 | El og FV | 1 | 4 | 2012 | 1004987 | 2445 | 0 | 1007432 | 26897.4315 | 0 | 3161.5653 | 0 | 14.2834 | 331.2608 | 0 | 0 | 0 | 0 | 0 | 8364.1545 | 0 | 0 | 0 | 61.0768 | 0 | 0 | 0 | 0 | 0 | 0 | 0 | 0 | 1229.7891 | 13735.3017 | 0 | 0 | 0 | 0 | 0 | 0 | 180334 | 0 | 1057 | 26264 | 0 | 0 | 0 | 0 | 0 | 792659 | 0 | 0 | 0 | 4673 | 0 | 0 | 0 | 0 | 0 | 0 | 2445 | 0 | 0 | 0 | 0 | 0 | 0 | 0 | 0 | 0 |  | 0 | 0 | 0 |  | 100 |  | 100 |  | 100 |  | 0 |  | 0 |  | 0 | 79919478 | 0 | 398.2 | 8198.4 | 0 | 0 | 0 | 0 | 0 | 355913 | 0 | 0 | 0 | 0 | 0 | 0 | 0 | 0 | 81551 | 787674 | 0 | 0 | 0 | 0 | 0 | 0 | 0 | 0 | 0 | 0 | 0 | 35398 | 0 | 0 | 0 | 0 | 0 | 0
270 | DTU Kraftvarmeværk | 401000 | 351100 | 350010 | El og FV | 1 | 1 | 2012 | 59026 | 0 | 0 | 59026 | 1035.0041 | 0 | 1035.0041 | 0 | 0 | 0 | 0 | 0 | 0 | 0 | 0 | 0 | 0 | 0 | 0 | 0 | 0 | 0 | 0 | 0 | 0 | 0 | 0 | 0 | 0 | 0 | 0 | 0 | 0 | 0 | 0 | 0 | 59026 | 0 | 0 | 0 | 0 | 0 | 0 | 0 | 0 | 0 | 0 | 0 | 0 | 0 | 0 | 0 | 0 | 0 | 0 | 0 | 0 | 0 | 0 | 0 | 0 | 0 | 0 | 0 | 0 | 0 | 0 | 0 | 0 | 0 |  | 0 |  | 0 |  | 0 |  | 0 |  | 0 |  | 0 | 26136468 | 0 | 0 | 0 | 0 | 0 | 0 | 0 | 0 | 0 | 0 | 0 | 0 | 0 | 0 | 0 | 0 | 0 | 0 | 0 | 0 | 0 | 0 | 0 | 0 | 0 | 0 | 0 | 0 | 0 | 0 | 0 | 0 | 0 | 0 | 0 | 0 | 0
271 | Helsingør Kraftvarmeværk | 401000 | 351100 | 350010 | El og FV | 1 | 4 | 2012 | 87511 | 0 | 0 | 87511 | 1533.1135 | 0 | 1533.1135 | 0 | 0 | 0 | 0 | 0 | 0 | 0 | 0 | 0 | 0 | 0 | 0 | 0 | 0 | 0 | 0 | 0 | 0 | 0 | 0 | 0 | 0 | 0 | 0 | 0 | 0 | 0 | 0 | 0 | 87511 | 0 | 0 | 0 | 0 | 0 | 0 | 0 | 0 | 0 | 0 | 0 | 0 | 0 | 0 | 0 | 0 | 0 | 0 | 0 | 0 | 0 | 0 | 0 | 0 | 0 | 0 | 0 | 0 | 0 |  | 0 | 0 | 0 |  | 100 |  | 100 |  | 100 |  | 0 |  | 0 |  | 0 | 38813000 | 0 | 0 | 0 | 0 | 0 | 0 | 0 | 0 | 0 | 0 | 0 | 0 | 0 | 0 | 0 | 0 | 0 | 0 | 0 | 0 | 0 | 0 | 0 | 0 | 0 | 0 | 0 | 0 | 0 | 0 | 0 | 0 | 0 | 0 | 0 | 0 | 0
272 | Hillerød Kraftvarmeværk | 401000 | 351100 | 350010 | El og FV | 1 | 4 | 2012 | 85695 | 0 | 0 | 85695 | 1502.3319 | 0 | 1502.3319 | 0 | 0 | 0 | 0 | 0 | 0 | 0 | 0 | 0 | 0 | 0 | 0 | 0 | 0 | 0 | 0 | 0 | 0 | 0 | 0 | 0 | 0 | 0 | 0 | 0 | 0 | 0 | 0 | 0 | 85695 | 0 | 0 | 0 | 0 | 0 | 0 | 0 | 0 | 0 | 0 | 0 | 0 | 0 | 0 | 0 | 0 | 0 | 0 | 0 | 0 | 0 | 0 | 0 | 0 | 0 | 0 | 0 | 0 | 0 |  | 0 | 0 | 0 |  | 100 |  | 100 |  | 100 |  | 0 |  | 0 |  | 0 | 38008701 | 0 | 0 | 0 | 0 | 0 | 0 | 0 | 0 | 0 | 0 | 0 | 0 | 0 | 0 | 0 | 0 | 0 | 0 | 0 | 0 | 0 | 0 | 0 | 0 | 0 | 0 | 0 | 0 | 0 | 0 | 0 | 0 | 0 | 0 | 0 | 0 | 0
274 | Kyndbyværket | 401000 | 351100 | 350010 | El og FV | 1 | 4 | 2012 | 69260 | 0 | 0 | 69260 | 937.344 | 0 | 0 | 0 | 937.344 | 0 | 0 | 0 | 0 | 0 | 0 | 0 | 0 | 0 | 0 | 0 | 0 | 0 | 0 | 0 | 0 | 0 | 0 | 0 | 0 | 0 | 0 | 0 | 0 | 0 | 0 | 0 | 0 | 0 | 69260 | 0 | 0 | 0 | 0 | 0 | 0 | 0 | 0 | 0 | 0 | 0 | 0 | 0 | 0 | 0 | 0 | 0 | 0 | 0 | 0 | 0 | 0 | 0 | 0 | 0 | 0 | 0 |  | 0 | 0 | 0 |  | 100 |  | 100 |  | 100 |  | 0 |  | 0 |  | 0 | 0 | 0 | 26131.6978 | 0 | 0 | 0 | 0 | 0 | 0 | 0 | 0 | 0 | 0 | 0 | 0 | 0 | 0 | 0 | 0 | 0 | 0 | 0 | 0 | 0 | 0 | 0 | 0 | 0 | 0 | 0 | 0 | 0 | 0 | 0 | 0 | 0 | 0 | 0
276 | Haslev Kraftvarmeværk | 401000 | 351100 | 350010 | El og FV | 1 | 0 | 2012 | 0 | 0 | 0 | 0 | 312.1705 | 0 | 0 | 0 | 0 | 0 | 0 | 0 | 0 | 0 | 0 | 0 | 0 | 0 | 0 | 0 | 0 | 0 | 0 | 0 | 0 | 0 | 0 | 0 | 312.1705 | 0 | 0 | 0 | 0 | 0 | 0 | 0 | 0 | 0 | 0 | 0 | 0 | 0 | 0 | 0 | 0 | 0 | 0 | 0 | 0 | 0 | 0 | 0 | 0 | 0 | 0 | 0 | 0 | 0 | 0 | 0 | 0 | 0 | 0 | 0 | 0 | 0 |  | 0 | 0 | 0 |  | 0 |  | 0 |  | 0 |  | 0 |  | 0 |  | 0 | 0 | 0 | 0 | 0 | 0 | 0 | 0 | 0 | 0 | 0 | 0 | 0 | 0 | 0 | 0 | 0 | 0 | 0 | 21529 | 0 | 0 | 0 | 0 | 0 | 0 | 0 | 0 | 0 | 0 | 0 | 0 | 0 | 0 | 0 | 0 | 0 | 0 | 0
277 | Asnæsværket | 401000 | 351100 | 350010 | El og FV | 1 | 4 | 2012 | 724860 | 2457 | 0 | 727317 | 7653.5441 | 0 | 0 | 0 | 31.354 | 52.9159 | 0.54004 | 0 | 0 | 0 | 0 | 7556.9779 | 0 | 0 | 0 | 0 | 0 | 0 | 0 | 0 | 0 | 0 | 0 | 0 | 7.1905 | 0 | 0 | 0 | 0 | 0 | 0 | 4.5658 | 0 | 0 | 2320 | 4196 | 34 | 0 | 0 | 0 | 0 | 718310 | 0 | 0 | 0 | 0 | 0 | 0 | 0 | 0 | 0 | 0 | 2457 | 0 | 0 | 0 | 0 | 0 | 0 | 0 | 0 | 0 |  | 0 | 0 | 0 |  | 100 |  | 100 |  | 100 |  | 0 |  | 0 |  | 0 | 0 | 0 | 874.1 | 1309 | 11.74 | 0 | 0 | 0 | 0 | 312033 | 0 | 0 | 0 | 0 | 0 | 0 | 0 | 0 | 412.3 | 0 | 0 | 261.8 | 0 | 0 | 0 | 0 | 0 | 0 | 0 | 0 | 0 | 0 | 0 | 0 | 0 | 0 | 0 | 0
278 | Stigsnæsværket | 401000 | 351100 | 350010 | El og FV | 1 | 4 | 2012 | 13025 | 24 | 0 | 13049 | 164.9127 | 0 | 0 | 0 | 4.8747 | 160.038 | 0 | 0 | 0 | 0 | 0 | 0 | 0 | 0 | 0 | 0 | 0 | 0 | 0 | 0 | 0 | 0 | 0 | 0 | 0 | 0 | 0 | 0 | 0 | 0 | 0 | 0 | 0 | 0 | 361 | 12664 | 0 | 0 | 0 | 0 | 0 | 0 | 0 | 0 | 0 | 0 | 0 | 0 | 0 | 0 | 0 | 0 | 24 | 0 | 0 | 0 | 0 | 0 | 0 | 0 | 0 | 0 |  | 0 | 0 | 0 |  | 100 |  | 100 |  | 100 |  | 0 |  | 0 |  | 0 | 0 | 0 | 135.9 | 3949.1 | 0 | 0 | 0 | 0 | 0 | 0 | 0 | 0 | 0 | 0 | 0 | 0 | 0 | 0 | 0 | 0 | 0 | 0 | 0 | 0 | 0 | 0 | 0 | 0 | 0 | 0 | 0 | 0 | 0 | 0 | 0 | 0 | 0 | 0
279 | SK-Varme A/S - Slagelse Kraftvarmeværk | 401000 | 353000 | 350030 | El og FV | 1 | 0 | 2012 | 0 | 0 | 0 | 0 | 488.476 | 0 | 0 | 0 | 0 | 0 | 0 | 0 | 0 | 0 | 0 | 0 | 0 | 0 | 0 | 0 | 0 | 0 | 0 | 0 | 0 | 0 | 0 | 0 | 488.476 | 0 | 0 | 0 | 0 | 0 | 0 | 0 | 0 | 0 | 0 | 0 | 0 | 0 | 0 | 0 | 0 | 0 | 0 | 0 | 0 | 0 | 0 | 0 | 0 | 0 | 0 | 0 | 0 | 0 | 0 | 0 | 0 | 0 | 0 | 0 | 0 | 0 |  | 0 | 0 | 0 |  | 0 |  | 0 |  | 0 |  | 0 |  | 0 |  | 0 | 0 | 0 | 0 | 0 | 0 | 0 | 0 | 0 | 0 | 0 | 0 | 0 | 0 | 0 | 0 | 0 | 0 | 0 | 33688 | 0 | 0 | 0 | 0 | 0 | 0 | 0 | 0 | 0 | 0 | 0 | 0 | 0 | 0 | 0 | 0 | 0 | 0 | 0
280 | Masnedø Gasturbine | 401000 | 351100 | 350010 | El og FV | 1 | 2 | 2012 | 2971 | 0 | 0 | 2971 | 40.1493 | 0 | 0 | 0 | 40.1493 | 0 | 0 | 0 | 0 | 0 | 0 | 0 | 0 | 0 | 0 | 0 | 0 | 0 | 0 | 0 | 0 | 0 | 0 | 0 | 0 | 0 | 0 | 0 | 0 | 0 | 0 | 0 | 0 | 0 | 2971 | 0 | 0 | 0 | 0 | 0 | 0 | 0 | 0 | 0 | 0 | 0 | 0 | 0 | 0 | 0 | 0 | 0 | 0 | 0 | 0 | 0 | 0 | 0 | 0 | 0 | 0 | 0 | 0 | 0 | 0 | 0 |  | 0 |  | 0 |  | 0 |  | 0 |  | 0 |  | 0 | 0 | 0 | 1119.3 | 0 | 0 | 0 | 0 | 0 | 0 | 0 | 0 | 0 | 0 | 0 | 0 | 0 | 0 | 0 | 0 | 0 | 0 | 0 | 0 | 0 | 0 | 0 | 0 | 0 | 0 | 0 | 0 | 0 | 0 | 0 | 0 | 0 | 0 | 0
282 | Skærbækværket | 401000 | 351100 | 350010 | El og FV | 1 | 4 | 2012 | 502038 | 0 | 0 | 502038 | 8794.9358 | 0 | 8783.3548 | 0 | 11.581 | 0 | 0 | 0 | 0 | 0 | 0 | 0 | 0 | 0 | 0 | 0 | 0 | 0 | 0 | 0 | 0 | 0 | 0 | 0 | 0 | 0 | 0 | 0 | 0 | 0 | 0 | 0 | 501168 | 0 | 870 | 0 | 0 | 0 | 0 | 0 | 0 | 0 | 0 | 0 | 0 | 0 | 0 | 0 | 0 | 0 | 0 | 0 | 0 | 0 | 0 | 0 | 0 | 0 | 0 | 0 | 0 | 0 |  | 0 | 0 | 0 |  | 100 |  | 100 |  | 100 |  | 0 |  | 0 |  | 0 | 222219386 | 0 | 322.8603 | 0 | 0 | 0 | 0 | 0 | 0 | 0 | 0 | 0 | 0 | 0 | 0 | 0 | 0 | 0 | 0 | 0 | 0 | 0 | 0 | 0 | 0 | 0 | 0 | 0 | 0 | 0 | 0 | 0 | 0 | 0 | 0 | 0 | 0 | 0
283 | Horsens Kraftvarmeværk A/S | 401000 | 351100 | 350010 | El og FV | 1 | 1 | 2012 | 32429 | 0 | 0 | 32429 | 568.4818 | 0 | 567.049 | 0 | 0 | 0 | 1.4328 | 0 | 0 | 0 | 0 | 0 | 0 | 0 | 0 | 0 | 0 | 0 | 0 | 0 | 0 | 0 | 0 | 0 | 0 | 0 | 0 | 0 | 0 | 0 | 0 | 0 | 32339 | 0 | 0 | 0 | 90 | 0 | 0 | 0 | 0 | 0 | 0 | 0 | 0 | 0 | 0 | 0 | 0 | 0 | 0 | 0 | 0 | 0 | 0 | 0 | 0 | 0 | 0 | 0 | 0 | 0 | 0 | 0 | 0 | 0 |  | 0 |  | 0 |  | 0 |  | 0 |  | 0 |  | 0 | 14319419.8 | 0 | 0 | 0 | 31.148 | 0 | 0 | 0 | 0 | 0 | 0 | 0 | 0 | 0 | 0 | 0 | 0 | 0 | 0 | 0 | 0 | 0 | 0 | 0 | 0 | 0 | 0 | 0 | 0 | 0 | 0 | 0 | 0 | 0 | 0 | 0 | 0 | 0
285 | I/S Vestforbrænding | 900030 | 382120 | 383900 | El og FV | 1 | 1 | 2012 | 1063 | 0 | 0 | 1063 | 18.3211 | 0 | 17.2548 | 0 | 1.0662 | 0 | 5.98e-05 | 0 | 0 | 0 | 0 | 0 | 0 | 0 | 0 | 0 | 0 | 0 | 0 | 0 | 0 | 0 | 0 | 0 | 0 | 0 | 0 | 0 | 0 | 0 | 0 | 0 | 984 | 0 | 79 | 0 | 0 | 0 | 0 | 0 | 0 | 0 | 0 | 0 | 0 | 0 | 0 | 0 | 0 | 0 | 0 | 0 | 0 | 0 | 0 | 0 | 0 | 0 | 0 | 0 | 0 | 0 | 0 | 0 | 0 | 0 |  | 0 |  | 0 |  | 0 |  | 0 |  | 0 |  | 0 | 435728 | 0 | 29.725 | 0 | 0.0013 | 0 | 0 | 0 | 0 | 0 | 0 | 0 | 0 | 0 | 0 | 0 | 0 | 0 | 0 | 0 | 0 | 0 | 0 | 0 | 0 | 0 | 0 | 0 | 0 | 0 | 0 | 0 | 0 | 0 | 0 | 0 | 0 | 0
288 | Herningværket | 401000 | 351100 | 350010 | El og FV | 1 | 4 | 2012 | 25904 | 0 | 0 | 25904 | 4627.2551 | 0 | 454.0144 | 0 | 0.0016141 | 0 | 0.029072 | 0 | 0 | 0 | 0 | 0 | 0 | 0 | 0 | 0 | 0 | 0 | 0 | 0 | 0 | 0 | 5.14 | 0 | 0 | 1035.02 | 0 | 3133.05 | 0 | 0 | 0 | 0 | 25902 | 0 | 0 | 0 | 2 | 0 | 0 | 0 | 0 | 0 | 0 | 0 | 0 | 0 | 0 | 0 | 0 | 0 | 0 | 0 | 0 | 0 | 0 | 0 | 0 | 0 | 0 | 0 | 0 | 0 |  | 0 | 0 | 0 |  | 100 |  | 100 |  | 100 |  | 0 |  | 0 |  | 0 | 11459513 | 0 | 0.045 | 0 | 0.632 | 0 | 0 | 0 | 0 | 0 | 0 | 0 | 0 | 0 | 0 | 0 | 0 | 0 | 0 | 59345 | 0 | 0 | 159.77 | 0 | 0 | 0 | 325684 | 0 | 0 | 0 | 0 | 0 | 0 | 0 | 0 | 0 | 0 | 0
289 | Måbjergværket A/S | 401000 | 351100 | 350010 | El og FV | 1 | 2 | 2012 | 3147 | 0 | 0 | 3147 | 1042.3735 | 0 | 55.1829 | 0 | 0 | 0 | 0 | 0 | 0 | 0 | 0 | 0 | 0 | 0 | 0 | 0 | 0 | 0 | 0 | 0 | 0 | 15.0278 | 0 | 0 | 457.9251 | 16.6012 | 402.0072 | 0 | 0 | 0 | 0 | 95.6294 | 3147 | 0 | 0 | 0 | 0 | 0 | 0 | 0 | 0 | 0 | 0 | 0 | 0 | 0 | 0 | 0 | 0 | 0 | 0 | 0 | 0 | 0 | 0 | 0 | 0 | 0 | 0 | 0 | 0 | 0 | 0 | 0 | 0 | 0 |  | 0 |  | 0 |  | 0 |  | 0 |  | 0 |  | 0 | 1393508 | 0 | 0 | 0 | 0 | 0 | 0 | 0 | 0 | 0 | 0 | 0 | 0 | 653381.1 | 0 | 0 | 0 | 0 | 31581.04 | 948.64 | 0 | 6595.13 | 0 | 0 | 0 | 43226.58 | 0 | 0 | 0 | 0 | 0 | 0 | 0 | 0 | 0 | 0 | 0 | 0
290 | Ringkøbing Værket | 401000 | 353000 | 350030 | El og FV | 1 | 1 | 2012 | 11399 | 0 | 0 | 11399 | 199.8775 | 0 | 199.8775 | 0 | 0 | 0 | 0 | 0 | 0 | 0 | 0 | 0 | 0 | 0 | 0 | 0 | 0 | 0 | 0 | 0 | 0 | 0 | 0 | 0 | 0 | 0 | 0 | 0 | 0 | 0 | 0 | 0 | 11399 | 0 | 0 | 0 | 0 | 0 | 0 | 0 | 0 | 0 | 0 | 0 | 0 | 0 | 0 | 0 | 0 | 0 | 0 | 0 | 0 | 0 | 0 | 0 | 0 | 0 | 0 | 0 | 0 | 0 | 0 | 0 | 0 | 0 |  | 0 |  | 0 |  | 0 |  | 0 |  | 0 |  | 0 | 5047411 | 0 | 0 | 0 | 0 | 0 | 0 | 0 | 0 | 0 | 0 | 0 | 0 | 0 | 0 | 0 | 0 | 0 | 0 | 0 | 0 | 0 | 0 | 0 | 0 | 0 | 0 | 0 | 0 | 0 | 0 | 0 | 0 | 0 | 0 | 0 | 0 | 0
291 | Skjern Fjernvarmecentral afd. Øst | 403000 | 353000 | 350030 | El og FV | 1 | 1 | 2012 | 8277 | 0 | 0 | 8277 | 145.1258 | 0 | 145.1258 | 0 | 0 | 0 | 0 | 0 | 0 | 0 | 0 | 0 | 0 | 0 | 0 | 0 | 0 | 0 | 0 | 0 | 0 | 0 | 0 | 0 | 0 | 0 | 0 | 0 | 0 | 0 | 0 | 0 | 8277 | 0 | 0 | 0 | 0 | 0 | 0 | 0 | 0 | 0 | 0 | 0 | 0 | 0 | 0 | 0 | 0 | 0 | 0 | 0 | 0 | 0 | 0 | 0 | 0 | 0 | 0 | 0 | 0 | 0 | 0 | 0 | 0 | 0 |  | 0 |  | 0 |  | 0 |  | 0 |  | 0 |  | 0 | 3664793 | 0 | 0 | 0 | 0 | 0 | 0 | 0 | 0 | 0 | 0 | 0 | 0 | 0 | 0 | 0 | 0 | 0 | 0 | 0 | 0 | 0 | 0 | 0 | 0 | 0 | 0 | 0 | 0 | 0 | 0 | 0 | 0 | 0 | 0 | 0 | 0 | 0
293 | Viborg Kraftvarme A/S | 403000 | 353000 | 350030 | El og FV | 1 | 1 | 2012 | 5064 | 0 | 0 | 5064 | 88.7882 | 0 | 88.7871 | 0 | 0.0010761 | 0 | 0 | 0 | 0 | 0 | 0 | 0 | 0 | 0 | 0 | 0 | 0 | 0 | 0 | 0 | 0 | 0 | 0 | 0 | 0 | 0 | 0 | 0 | 0 | 0 | 0 | 0 | 5064 | 0 | 0 | 0 | 0 | 0 | 0 | 0 | 0 | 0 | 0 | 0 | 0 | 0 | 0 | 0 | 0 | 0 | 0 | 0 | 0 | 0 | 0 | 0 | 0 | 0 | 0 | 0 | 0 | 0 | 0 | 0 | 0 | 0 |  | 0 |  | 0 |  | 0 |  | 0 |  | 0 |  | 0 | 2242098 | 0 | 0.03 | 0 | 0 | 0 | 0 | 0 | 0 | 0 | 0 | 0 | 0 | 0 | 0 | 0 | 0 | 0 | 0 | 0 | 0 | 0 | 0 | 0 | 0 | 0 | 0 | 0 | 0 | 0 | 0 | 0 | 0 | 0 | 0 | 0 | 0 | 0
295 | Viborg Kraftvarme A/S | 403000 | 353000 | 350030 | El og FV | 1 | 1 | 2012 | 5175 | 0 | 0 | 5175 | 90.7463 | 0 | 90.7456 | 0 | 0.0007174 | 0 | 0 | 0 | 0 | 0 | 0 | 0 | 0 | 0 | 0 | 0 | 0 | 0 | 0 | 0 | 0 | 0 | 0 | 0 | 0 | 0 | 0 | 0 | 0 | 0 | 0 | 0 | 5175 | 0 | 0 | 0 | 0 | 0 | 0 | 0 | 0 | 0 | 0 | 0 | 0 | 0 | 0 | 0 | 0 | 0 | 0 | 0 | 0 | 0 | 0 | 0 | 0 | 0 | 0 | 0 | 0 | 0 | 0 | 0 | 0 | 0 |  | 0 |  | 0 |  | 0 |  | 0 |  | 0 |  | 0 | 2291555 | 0 | 0.02 | 0 | 0 | 0 | 0 | 0 | 0 | 0 | 0 | 0 | 0 | 0 | 0 | 0 | 0 | 0 | 0 | 0 | 0 | 0 | 0 | 0 | 0 | 0 | 0 | 0 | 0 | 0 | 0 | 0 | 0 | 0 | 0 | 0 | 0 | 0
296 | Vildbjerg Varmeværk Amba | 401000 | 353000 | 350030 | El og FV | 1 | 1 | 2012 | 10593 | 0 | 0 | 10593 | 185.7488 | 0 | 185.7484 | 0 | 0.0003587 | 0 | 0 | 0 | 0 | 0 | 0 | 0 | 0 | 0 | 0 | 0 | 0 | 0 | 0 | 0 | 0 | 0 | 0 | 0 | 0 | 0 | 0 | 0 | 0 | 0 | 0 | 0 | 10593 | 0 | 0 | 0 | 0 | 0 | 0 | 0 | 0 | 0 | 0 | 0 | 0 | 0 | 0 | 0 | 0 | 0 | 0 | 0 | 0 | 0 | 0 | 0 | 0 | 0 | 0 | 0 | 0 | 0 | 0 | 0 | 0 | 0 |  | 0 |  | 0 |  | 0 |  | 0 |  | 0 |  | 0 | 4690616 | 0 | 0.01 | 0 | 0 | 0 | 0 | 0 | 0 | 0 | 0 | 0 | 0 | 0 | 0 | 0 | 0 | 0 | 0 | 0 | 0 | 0 | 0 | 0 | 0 | 0 | 0 | 0 | 0 | 0 | 0 | 0 | 0 | 0 | 0 | 0 | 0 | 0
298 | Ishøj Kommunes Varmeforsyning/Ishøj Varmeværk | 403000 | 353000 | 350030 | El og FV | 1 | 2 | 2012 | 49 | 0 | 0 | 49 | 106.5658 | 0 | 0.12581 | 0 | 0.56675 | 0 | 0 | 0 | 0 | 0 | 0 | 0 | 0 | 0 | 0 | 0 | 0 | 0 | 0 | 0 | 0 | 0 | 0 | 0 | 0 | 105.8732 | 0 | 0 | 0 | 0 | 0 | 0 | 7 | 0 | 42 | 0 | 0 | 0 | 0 | 0 | 0 | 0 | 0 | 0 | 0 | 0 | 0 | 0 | 0 | 0 | 0 | 0 | 0 | 0 | 0 | 0 | 0 | 0 | 0 | 0 | 0 | 0 | 0 | 0 | 0 | 0 |  | 0 |  | 0 |  | 0 |  | 0 |  | 0 |  | 0 | 3177 | 0 | 15.8 | 0 | 0 | 0 | 0 | 0 | 0 | 0 | 0 | 0 | 0 | 0 | 0 | 0 | 0 | 0 | 0 | 6049.9 | 0 | 0 | 0 | 0 | 0 | 0 | 0 | 0 | 0 | 0 | 0 | 0 | 0 | 0 | 0 | 0 | 0 | 0
301 | Jyderup Varmeværk | 401000 | 353000 | 350030 | El og FV | 1 | 1 | 2012 | 9384 | 0 | 0 | 9384 | 164.5383 | 0 | 164.5383 | 0 | 0 | 0 | 0 | 0 | 0 | 0 | 0 | 0 | 0 | 0 | 0 | 0 | 0 | 0 | 0 | 0 | 0 | 0 | 0 | 0 | 0 | 0 | 0 | 0 | 0 | 0 | 0 | 0 | 9384 | 0 | 0 | 0 | 0 | 0 | 0 | 0 | 0 | 0 | 0 | 0 | 0 | 0 | 0 | 0 | 0 | 0 | 0 | 0 | 0 | 0 | 0 | 0 | 0 | 0 | 0 | 0 | 0 | 0 | 0 | 0 | 0 | 0 |  | 0 |  | 0 |  | 0 |  | 0 |  | 0 |  | 0 | 4155008 | 0 | 0 | 0 | 0 | 0 | 0 | 0 | 0 | 0 | 0 | 0 | 0 | 0 | 0 | 0 | 0 | 0 | 0 | 0 | 0 | 0 | 0 | 0 | 0 | 0 | 0 | 0 | 0 | 0 | 0 | 0 | 0 | 0 | 0 | 0 | 0 | 0
304 | Kjellerup Fjernvarme | 403000 | 353000 | 350030 | El og FV | 1 | 2 | 2012 | 133 | 0 | 0 | 133 | 184.3661 | 0 | 2.2631 | 0 | 0.051366 | 0 | 0 | 0 | 0 | 0 | 0 | 0 | 0 | 0 | 0 | 0 | 0 | 0 | 0 | 0 | 0 | 0 | 0.009591 | 0 | 0 | 0 | 182.042 | 0 | 0 | 0 | 0 | 0 | 129 | 0 | 4 | 0 | 0 | 0 | 0 | 0 | 0 | 0 | 0 | 0 | 0 | 0 | 0 | 0 | 0 | 0 | 0 | 0 | 0 | 0 | 0 | 0 | 0 | 0 | 0 | 0 | 0 | 0 | 0 | 0 | 0 | 0 |  | 0 |  | 0 |  | 0 |  | 0 |  | 0 |  | 0 | 57150 | 0 | 1.432 | 0 | 0 | 0 | 0 | 0 | 0 | 0 | 0 | 0 | 0 | 0 | 0 | 0 | 0 | 0 | 0 | 0 | 0 | 0 | 0.278 | 0 | 0 | 19106 | 0 | 0 | 0 | 0 | 0 | 0 | 0 | 0 | 0 | 0 | 0 | 0
308 | Kerteminde Fjernvarme | 403000 | 353000 | 350030 | El og FV | 1 | 1 | 2012 | 265 | 0 | 0 | 265 | 3.5787 | 0 | 0 | 0 | 3.5787 | 0 | 0 | 0 | 0 | 0 | 0 | 0 | 0 | 0 | 0 | 0 | 0 | 0 | 0 | 0 | 0 | 0 | 0 | 0 | 0 | 0 | 0 | 0 | 0 | 0 | 0 | 0 | 0 | 0 | 265 | 0 | 0 | 0 | 0 | 0 | 0 | 0 | 0 | 0 | 0 | 0 | 0 | 0 | 0 | 0 | 0 | 0 | 0 | 0 | 0 | 0 | 0 | 0 | 0 | 0 | 0 | 0 | 0 | 0 | 0 | 0 |  | 0 |  | 0 |  | 0 |  | 0 |  | 0 |  | 0 | 0 | 0 | 99.769 | 0 | 0 | 0 | 0 | 0 | 0 | 0 | 0 | 0 | 0 | 0 | 0 | 0 | 0 | 0 | 0 | 0 | 0 | 0 | 0 | 0 | 0 | 0 | 0 | 0 | 0 | 0 | 0 | 0 | 0 | 0 | 0 | 0 | 0 | 0
313 | Kolding Varmeværk Syd | 403000 | 353000 | 350030 | El og FV | 1 | 1 | 2012 | 1789 | 0 | 0 | 1789 | 26.3076 | 0 | 9.2611 | 0 | 17.0465 | 0 | 0 | 0 | 0 | 0 | 0 | 0 | 0 | 0 | 0 | 0 | 0 | 0 | 0 | 0 | 0 | 0 | 0 | 0 | 0 | 0 | 0 | 0 | 0 | 0 | 0 | 0 | 528 | 0 | 1261 | 0 | 0 | 0 | 0 | 0 | 0 | 0 | 0 | 0 | 0 | 0 | 0 | 0 | 0 | 0 | 0 | 0 | 0 | 0 | 0 | 0 | 0 | 0 | 0 | 0 | 0 | 0 | 0 | 0 | 0 | 0 |  | 0 |  | 0 |  | 0 |  | 0 |  | 0 |  | 0 | 233866 | 0 | 475.231 | 0 | 0 | 0 | 0 | 0 | 0 | 0 | 0 | 0 | 0 | 0 | 0 | 0 | 0 | 0 | 0 | 0 | 0 | 0 | 0 | 0 | 0 | 0 | 0 | 0 | 0 | 0 | 0 | 0 | 0 | 0 | 0 | 0 | 0 | 0
315 | Kolding Varmeværk Dampcentralen | 403000 | 353000 | 350030 | El og FV | 1 | 1 | 2012 | 943 | 0 | 0 | 943 | 13.439 | 0 | 3.0028 | 0 | 10.4362 | 0 | 0 | 0 | 0 | 0 | 0 | 0 | 0 | 0 | 0 | 0 | 0 | 0 | 0 | 0 | 0 | 0 | 0 | 0 | 0 | 0 | 0 | 0 | 0 | 0 | 0 | 0 | 171 | 0 | 772 | 0 | 0 | 0 | 0 | 0 | 0 | 0 | 0 | 0 | 0 | 0 | 0 | 0 | 0 | 0 | 0 | 0 | 0 | 0 | 0 | 0 | 0 | 0 | 0 | 0 | 0 | 0 | 0 | 0 | 0 | 0 |  | 0 |  | 0 |  | 0 |  | 0 |  | 0 |  | 0 | 75829 | 0 | 290.945 | 0 | 0 | 0 | 0 | 0 | 0 | 0 | 0 | 0 | 0 | 0 | 0 | 0 | 0 | 0 | 0 | 0 | 0 | 0 | 0 | 0 | 0 | 0 | 0 | 0 | 0 | 0 | 0 | 0 | 0 | 0 | 0 | 0 | 0 | 0
317 | Kolding Varmeværk Skovparken | 403000 | 353000 | 350030 | El og FV | 1 | 1 | 2012 | 273 | 0 | 0 | 273 | 3.7319 | 0 | 0.18073 | 0 | 3.5511 | 0 | 0 | 0 | 0 | 0 | 0 | 0 | 0 | 0 | 0 | 0 | 0 | 0 | 0 | 0 | 0 | 0 | 0 | 0 | 0 | 0 | 0 | 0 | 0 | 0 | 0 | 0 | 10 | 0 | 263 | 0 | 0 | 0 | 0 | 0 | 0 | 0 | 0 | 0 | 0 | 0 | 0 | 0 | 0 | 0 | 0 | 0 | 0 | 0 | 0 | 0 | 0 | 0 | 0 | 0 | 0 | 0 | 0 | 0 | 0 | 0 |  | 0 |  | 0 |  | 0 |  | 0 |  | 0 |  | 0 | 4564 | 0 | 99 | 0 | 0 | 0 | 0 | 0 | 0 | 0 | 0 | 0 | 0 | 0 | 0 | 0 | 0 | 0 | 0 | 0 | 0 | 0 | 0 | 0 | 0 | 0 | 0 | 0 | 0 | 0 | 0 | 0 | 0 | 0 | 0 | 0 | 0 | 0
321 | Kolding Varmeværk Strandhuse | 403000 | 353000 | 350030 | El og FV | 1 | 1 | 2012 | 147 | 0 | 0 | 147 | 1.9878 | 0 | 0 | 0 | 1.9878 | 0 | 0 | 0 | 0 | 0 | 0 | 0 | 0 | 0 | 0 | 0 | 0 | 0 | 0 | 0 | 0 | 0 | 0 | 0 | 0 | 0 | 0 | 0 | 0 | 0 | 0 | 0 | 0 | 0 | 147 | 0 | 0 | 0 | 0 | 0 | 0 | 0 | 0 | 0 | 0 | 0 | 0 | 0 | 0 | 0 | 0 | 0 | 0 | 0 | 0 | 0 | 0 | 0 | 0 | 0 | 0 | 0 | 0 | 0 | 0 | 0 |  | 0 |  | 0 |  | 0 |  | 0 |  | 0 |  | 0 | 0 | 0 | 55.416 | 0 | 0 | 0 | 0 | 0 | 0 | 0 | 0 | 0 | 0 | 0 | 0 | 0 | 0 | 0 | 0 | 0 | 0 | 0 | 0 | 0 | 0 | 0 | 0 | 0 | 0 | 0 | 0 | 0 | 0 | 0 | 0 | 0 | 0 | 0
326 | SK-Varme A/S - Norbrinken | 403000 | 353000 | 350030 | El og FV | 1 | 2 | 2012 | 7884 | 0 | 0 | 7884 | 216.8802 | 0 | 138.2279 | 0 | 0.0096053 | 0 | 0 | 0 | 0 | 0 | 0 | 0 | 0 | 0 | 0 | 0 | 0 | 0 | 0 | 0 | 0 | 0 | 0 | 0 | 0 | 0 | 78.6427 | 0 | 0 | 0 | 0 | 0 | 7883 | 0 | 1 | 0 | 0 | 0 | 0 | 0 | 0 | 0 | 0 | 0 | 0 | 0 | 0 | 0 | 0 | 0 | 0 | 0 | 0 | 0 | 0 | 0 | 0 | 0 | 0 | 0 | 0 | 0 | 0 | 0 | 0 | 0 |  | 0 |  | 0 |  | 0 |  | 0 |  | 0 |  | 0 | 3490603 | 0 | 0.26778 | 0 | 0 | 0 | 0 | 0 | 0 | 0 | 0 | 0 | 0 | 0 | 0 | 0 | 0 | 0 | 0 | 0 | 0 | 0 | 0 | 0 | 0 | 7540.05 | 0 | 0 | 0 | 0 | 0 | 0 | 0 | 0 | 0 | 0 | 0 | 0
330 | Vattenfall A/S Amagerværket | 401000 | 351100 | 350010 | El og FV | 1 | 4 | 2012 | 992377 | 2427 | 0 | 994804 | 16325.9637 | 0 | 0 | 0 | 0.1075 | 420.0042 | 0 | 0 | 0 | 0 | 0 | 9951.0013 | 0 | 0 | 0 | 0 | 0 | 0 | 0 | 0 | 0 | 0 | 0 | 0 | 622.4097 | 5332.441 | 0 | 0 | 0 | 0 | 0 | 0 | 0 | 0 | 8 | 33503 | 0 | 0 | 0 | 0 | 0 | 958866 | 0 | 0 | 0 | 0 | 0 | 0 | 0 | 0 | 0 | 0 | 2427 | 0 | 0 | 0 | 0 | 0 | 0 | 0 | 0 | 0 |  | 0 | 0 | 0 |  | 100 |  | 100 |  | 100 |  | 0 |  | 0 |  | 0 | 0 | 0 | 2.5 | 10391 | 0 | 0 | 0 | 0 | 0 | 410104 | 0 | 0 | 0 | 0 | 0 | 0 | 0 | 0 | 39493 | 307700 | 0 | 0 | 0 | 0 | 0 | 0 | 0 | 0 | 0 | 0 | 0 | 0 | 0 | 0 | 0 | 0 | 0 | 0
331 | H.C. Ørsted Værket | 401000 | 351100 | 350010 | El og FV | 1 | 4 | 2012 | 244245 | 0 | 0 | 244245 | 4212.161 | 0 | 3979.2602 | 0 | 232.262 | 0.63887 | 0 | 0 | 0 | 0 | 0 | 0 | 0 | 0 | 0 | 0 | 0 | 0 | 0 | 0 | 0 | 0 | 0 | 0 | 0 | 0 | 0 | 0 | 0 | 0 | 0 | 0 | 227007 | 0 | 17187 | 51 | 0 | 0 | 0 | 0 | 0 | 0 | 0 | 0 | 0 | 0 | 0 | 0 | 0 | 0 | 0 | 0 | 0 | 0 | 0 | 0 | 0 | 0 | 0 | 0 | 0 | 0 |  | 0 | 0 | 0 |  | 100 |  | 100 |  | 100 |  | 0 |  | 0 |  | 0 | 100716337 | 0 | 6475.1045 | 15.73 | 0 | 0 | 0 | 0 | 0 | 0 | 0 | 0 | 0 | 0 | 0 | 0 | 0 | 0 | 0 | 0 | 0 | 0 | 0 | 0 | 0 | 0 | 0 | 0 | 0 | 0 | 0 | 0 | 0 | 0 | 0 | 0 | 0 | 0
332 | Svanemølleværket | 401000 | 351100 | 350010 | El og FV | 1 | 4 | 2012 | 147271 | 0 | 0 | 147271 | 2579.339 | 0 | 2572.84 | 0 | 6.499 | 0 | 0 | 0 | 0 | 0 | 0 | 0 | 0 | 0 | 0 | 0 | 0 | 0 | 0 | 0 | 0 | 0 | 0 | 0 | 0 | 0 | 0 | 0 | 0 | 0 | 0 | 0 | 146790 | 0 | 481 | 0 | 0 | 0 | 0 | 0 | 0 | 0 | 0 | 0 | 0 | 0 | 0 | 0 | 0 | 0 | 0 | 0 | 0 | 0 | 0 | 0 | 0 | 0 | 0 | 0 | 0 | 0 |  | 0 | 0 | 0 |  | 100 |  | 100 |  | 100 |  | 0 |  | 0 |  | 0 | 65073555 | 0 | 181.182 | 0 | 0 | 0 | 0 | 0 | 0 | 0 | 0 | 0 | 0 | 0 | 0 | 0 | 0 | 0 | 0 | 0 | 0 | 0 | 0 | 0 | 0 | 0 | 0 | 0 | 0 | 0 | 0 | 0 | 0 | 0 | 0 | 0 | 0 | 0
335 | Langeskov Fjernvarme | 403000 | 353000 | 350030 | El og FV | 1 | 1 | 2012 | 72 | 0 | 0 | 72 | 0.97814 | 0 | 0 | 0 | 0.97814 | 0 | 0 | 0 | 0 | 0 | 0 | 0 | 0 | 0 | 0 | 0 | 0 | 0 | 0 | 0 | 0 | 0 | 0 | 0 | 0 | 0 | 0 | 0 | 0 | 0 | 0 | 0 | 0 | 0 | 72 | 0 | 0 | 0 | 0 | 0 | 0 | 0 | 0 | 0 | 0 | 0 | 0 | 0 | 0 | 0 | 0 | 0 | 0 | 0 | 0 | 0 | 0 | 0 | 0 | 0 | 0 | 0 | 0 | 0 | 0 | 0 |  | 0 |  | 0 |  | 0 |  | 0 |  | 0 |  | 0 | 0 | 0 | 27.269 | 0 | 0 | 0 | 0 | 0 | 0 | 0 | 0 | 0 | 0 | 0 | 0 | 0 | 0 | 0 | 0 | 0 | 0 | 0 | 0 | 0 | 0 | 0 | 0 | 0 | 0 | 0 | 0 | 0 | 0 | 0 | 0 | 0 | 0 | 0
338 | Lem Varmeværk | 401000 | 353000 | 350030 | El og FV | 1 | 2 | 2012 | 2369 | 0 | 0 | 2369 | 153.2437 | 0 | 41.5349 | 0 | 0 | 0 | 0 | 0 | 0 | 0 | 0 | 0 | 0 | 0 | 0 | 0 | 0 | 0 | 0 | 0 | 0 | 0 | 0 | 0 | 0 | 0 | 111.7088 | 0 | 0 | 0 | 0 | 0 | 2369 | 0 | 0 | 0 | 0 | 0 | 0 | 0 | 0 | 0 | 0 | 0 | 0 | 0 | 0 | 0 | 0 | 0 | 0 | 0 | 0 | 0 | 0 | 0 | 0 | 0 | 0 | 0 | 0 | 0 | 0 | 0 | 0 | 0 |  | 0 |  | 0 |  | 0 |  | 0 |  | 0 |  | 0 | 1048860 | 0 | 0 | 0 | 0 | 0 | 0 | 0 | 0 | 0 | 0 | 0 | 0 | 0 | 0 | 0 | 0 | 0 | 0 | 0 | 0 | 0 | 0 | 0 | 0 | 12011.7 | 0 | 0 | 0 | 0 | 0 | 0 | 0 | 0 | 0 | 0 | 0 | 0
339 | Lemvig Varmeværk | 403000 | 353000 | 350030 | El og FV | 1 | 4 | 2012 | 0 | 0 | 0 | 0 | 393.3169 | 0 | 0 | 0 | 0 | 0 | 0 | 0 | 0 | 0 | 0 | 0 | 0 | 0 | 0 | 0 | 0 | 0 | 0 | 0 | 0 | 156.1671 | 0.77625 | 0 | 0 | 11.76 | 0 | 224.6136 | 0 | 0 | 0 | 0 | 0 | 0 | 0 | 0 | 0 | 0 | 0 | 0 | 0 | 0 | 0 | 0 | 0 | 0 | 0 | 0 | 0 | 0 | 0 | 0 | 0 | 0 | 0 | 0 | 0 | 0 | 0 | 0 | 0 | 0 |  | 0 | 0 | 0 |  | 100 |  | 100 |  | 100 |  | 0 |  | 0 |  | 0 | 0 | 0 | 0 | 0 | 0 | 0 | 0 | 0 | 0 | 0 | 0 | 0 | 0 | 0 | 0 | 0 | 6789873 | 0 | 0 | 672 | 0 | 0 | 22.5 | 0 | 0 | 0 | 24152 | 0 | 0 | 0 | 0 | 0 | 0 | 0 | 0 | 0 | 0 | 0
346 | Løgstør Fjernvarmeværk | 403000 | 353000 | 350030 | El og FV | 1 | 2 | 2012 | 546 | 0 | 0 | 546 | 314.4635 | 0 | 9.5755 | 0 | 0 | 0 | 0 | 0 | 0 | 0 | 0 | 0 | 0 | 0 | 0 | 0 | 0 | 0 | 0 | 0 | 0 | 0 | 0 | 0 | 158.833 | 146.055 | 0 | 0 | 0 | 0 | 0 | 0 | 546 | 0 | 0 | 0 | 0 | 0 | 0 | 0 | 0 | 0 | 0 | 0 | 0 | 0 | 0 | 0 | 0 | 0 | 0 | 0 | 0 | 0 | 0 | 0 | 0 | 0 | 0 | 0 | 0 | 0 | 0 | 0 | 0 | 0 |  | 0 |  | 0 |  | 0 |  | 0 |  | 0 |  | 0 | 241806 | 0 | 0 | 0 | 0 | 0 | 0 | 0 | 0 | 0 | 0 | 0 | 0 | 0 | 0 | 0 | 0 | 0 | 10954 | 8346 | 0 | 0 | 0 | 0 | 0 | 0 | 0 | 0 | 0 | 0 | 0 | 0 | 0 | 0 | 0 | 0 | 0 | 0
357 | Mølholm Varmeværk | 403000 | 353000 | 350030 | El og FV | 1 | 1 | 2012 | 418 | 0 | 0 | 418 | 5.6496 | 0 | 0 | 0 | 5.6496 | 0 | 0 | 0 | 0 | 0 | 0 | 0 | 0 | 0 | 0 | 0 | 0 | 0 | 0 | 0 | 0 | 0 | 0 | 0 | 0 | 0 | 0 | 0 | 0 | 0 | 0 | 0 | 0 | 0 | 418 | 0 | 0 | 0 | 0 | 0 | 0 | 0 | 0 | 0 | 0 | 0 | 0 | 0 | 0 | 0 | 0 | 0 | 0 | 0 | 0 | 0 | 0 | 0 | 0 | 0 | 0 | 0 | 0 | 0 | 0 | 0 |  | 0 |  | 0 |  | 0 |  | 0 |  | 0 |  | 0 | 0 | 0 | 157.503 | 0 | 0 | 0 | 0 | 0 | 0 | 0 | 0 | 0 | 0 | 0 | 0 | 0 | 0 | 0 | 0 | 0 | 0 | 0 | 0 | 0 | 0 | 0 | 0 | 0 | 0 | 0 | 0 | 0 | 0 | 0 | 0 | 0 | 0 | 0
361 | Nakskov Fjernvarme | 403000 | 353000 | 350030 | El og FV | 1 | D | 2012 | 0 | 0 | 0 | 0 | 0 | 0 | 0 | 0 | 0 | 0 | 0 | 0 | 0 | 0 | 0 | 0 | 0 | 0 | 0 | 0 | 0 | 0 | 0 | 0 | 0 | 0 | 0 | 0 | 0 | 0 | 0 | 0 | 0 | 0 | 0 | 0 | 0 | 0 | 0 | 0 | 0 | 0 | 0 | 0 | 0 | 0 | 0 | 0 | 0 | 0 | 0 | 0 | 0 | 0 | 0 | 0 | 0 | 0 | 0 | 0 | 0 | 0 | 0 | 0 | 0 | 0 | 0 | 0 | 0 | 0 |  | 0 |  | 0 |  | 0 |  | 0 |  | 0 |  | 0 | 0 | 0 | 0 | 0 | 0 | 0 | 0 | 0 | 0 | 0 | 0 | 0 | 0 | 0 | 0 | 0 | 0 | 0 | 0 | 0 | 0 | 0 | 0 | 0 | 0 | 0 | 0 | 0 | 0 | 0 | 0 | 0 | 0 | 0 | 0 | 0 | 0 | 0
364 | Novopan Træindustri A/S | 202000 | 162100 | 160000 | Industri og Service | 1 | 2 | 2012 | 7619 | 0 | 0 | 7619 | 818.4587 | 0 | 0 | 0 | 0.6524 | 97.815 | 0 | 0 | 0 | 0 | 0 | 0 | 0 | 0 | 0 | 0 | 0 | 0 | 0 | 0 | 0 | 0 | 0 | 0 | 0 | 0 | 0 | 0 | 0 | 0 | 719.9913 | 0 | 0 | 0 | 48 | 7571 | 0 | 0 | 0 | 0 | 0 | 0 | 0 | 0 | 0 | 0 | 0 | 0 | 0 | 0 | 0 | 0 | 0 | 0 | 0 | 0 | 0 | 0 | 0 | 0 | 0 | 0 | 0 | 0 | 0 | 0 |  | 0 |  | 0 |  | 0 |  | 0 |  | 0 |  | 0 | 0 | 0 | 18.188 | 2406.273 | 0 | 0 | 0 | 0 | 0 | 0 | 0 | 0 | 0 | 0 | 0 | 0 | 0 | 0 | 0 | 0 | 48979 | 0 | 0 | 0 | 0 | 0 | 0 | 0 | 0 | 0 | 0 | 0 | 0 | 0 | 0 | 0 | 0 | 0
365 | Nyborg Forsyning og Service, Central Gasværksvej | 403000 | 353000 | 350030 | El og FV | 1 | 1 | 2012 | 0 | 0 | 0 | 0 | 4.5382 | 0 | 0 | 0 | 0 | 0 | 0 | 0 | 0 | 0 | 0 | 0 | 0 | 0 | 0 | 0 | 0 | 0 | 0 | 0 | 0 | 0 | 0 | 4.5382 | 0 | 0 | 0 | 0 | 0 | 0 | 0 | 0 | 0 | 0 | 0 | 0 | 0 | 0 | 0 | 0 | 0 | 0 | 0 | 0 | 0 | 0 | 0 | 0 | 0 | 0 | 0 | 0 | 0 | 0 | 0 | 0 | 0 | 0 | 0 | 0 | 0 | 0 | 0 | 0 | 0 | 0 |  | 0 |  | 0 |  | 0 |  | 0 |  | 0 |  | 0 | 0 | 0 | 0 | 0 | 0 | 0 | 0 | 0 | 0 | 0 | 0 | 0 | 0 | 0 | 0 | 0 | 0 | 0 | 0 | 0 | 0 | 0 | 0 | 0 | 132.308 | 0 | 0 | 0 | 0 | 0 | 0 | 0 | 0 | 0 | 0 | 0 | 0 | 0
370 | Guldborgsund Varme Fjernvarmecentral Nord | 403000 | 353000 | 350030 | El og FV | 1 | 1 | 2012 | 70 | 0 | 0 | 70 | 5.3697 | 0 | 0 | 0 | 0.94159 | 0 | 0 | 0 | 0 | 0 | 0 | 0 | 0 | 0 | 0 | 0 | 0 | 0 | 0 | 0 | 0 | 0 | 0 | 4.4281 | 0 | 0 | 0 | 0 | 0 | 0 | 0 | 0 | 0 | 0 | 70 | 0 | 0 | 0 | 0 | 0 | 0 | 0 | 0 | 0 | 0 | 0 | 0 | 0 | 0 | 0 | 0 | 0 | 0 | 0 | 0 | 0 | 0 | 0 | 0 | 0 | 0 | 0 | 0 | 0 | 0 | 0 |  | 0 |  | 0 |  | 0 |  | 0 |  | 0 |  | 0 | 0 | 0 | 26.25 | 0 | 0 | 0 | 0 | 0 | 0 | 0 | 0 | 0 | 0 | 0 | 0 | 0 | 0 | 0 | 0 | 0 | 0 | 0 | 0 | 0 | 129.1 | 0 | 0 | 0 | 0 | 0 | 0 | 0 | 0 | 0 | 0 | 0 | 0 | 0
371 | Guldborgsund Varme Fjernvarmecentral Øst | 403000 | 353000 | 350030 | El og FV | 1 | 1 | 2012 | 0 | 0 | 0 | 0 | 31.3164 | 0 | 0 | 0 | 0 | 0 | 0 | 0 | 0 | 0 | 0 | 0 | 0 | 0 | 0 | 0 | 0 | 0 | 0 | 0 | 0 | 0 | 0 | 31.3164 | 0 | 0 | 0 | 0 | 0 | 0 | 0 | 0 | 0 | 0 | 0 | 0 | 0 | 0 | 0 | 0 | 0 | 0 | 0 | 0 | 0 | 0 | 0 | 0 | 0 | 0 | 0 | 0 | 0 | 0 | 0 | 0 | 0 | 0 | 0 | 0 | 0 | 0 | 0 | 0 | 0 | 0 |  | 0 |  | 0 |  | 0 |  | 0 |  | 0 |  | 0 | 0 | 0 | 0 | 0 | 0 | 0 | 0 | 0 | 0 | 0 | 0 | 0 | 0 | 0 | 0 | 0 | 0 | 0 | 0 | 0 | 0 | 0 | 0 | 0 | 913.014 | 0 | 0 | 0 | 0 | 0 | 0 | 0 | 0 | 0 | 0 | 0 | 0 | 0
372 | Nykøbing Mors Fjernvarmeværk | 401000 | 353000 | 350030 | El og FV | 1 | 1 | 2012 | 9820 | 0 | 0 | 9820 | 172.0911 | 0 | 171.7494 | 0 | 0.3417 | 0 | 0 | 0 | 0 | 0 | 0 | 0 | 0 | 0 | 0 | 0 | 0 | 0 | 0 | 0 | 0 | 0 | 0 | 0 | 0 | 0 | 0 | 0 | 0 | 0 | 0 | 0 | 9795 | 0 | 25 | 0 | 0 | 0 | 0 | 0 | 0 | 0 | 0 | 0 | 0 | 0 | 0 | 0 | 0 | 0 | 0 | 0 | 0 | 0 | 0 | 0 | 0 | 0 | 0 | 0 | 0 | 0 | 0 | 0 | 0 | 0 |  | 0 |  | 0 |  | 0 |  | 0 |  | 0 |  | 0 | 4337107 | 0 | 9.526 | 0 | 0 | 0 | 0 | 0 | 0 | 0 | 0 | 0 | 0 | 0 | 0 | 0 | 0 | 0 | 0 | 0 | 0 | 0 | 0 | 0 | 0 | 0 | 0 | 0 | 0 | 0 | 0 | 0 | 0 | 0 | 0 | 0 | 0 | 0
373 | Næstved Varmeværk | 403000 | 353000 | 350030 | El og FV | 1 | 1 | 2012 | 15 | 0 | 0 | 15 | 0.25645 | 0 | 0.25645 | 0 | 0 | 0 | 0 | 0 | 0 | 0 | 0 | 0 | 0 | 0 | 0 | 0 | 0 | 0 | 0 | 0 | 0 | 0 | 0 | 0 | 0 | 0 | 0 | 0 | 0 | 0 | 0 | 0 | 15 | 0 | 0 | 0 | 0 | 0 | 0 | 0 | 0 | 0 | 0 | 0 | 0 | 0 | 0 | 0 | 0 | 0 | 0 | 0 | 0 | 0 | 0 | 0 | 0 | 0 | 0 | 0 | 0 | 0 | 0 | 0 | 0 | 0 |  | 0 |  | 0 |  | 0 |  | 0 |  | 0 |  | 0 | 6476 | 0 | 0 | 0 | 0 | 0 | 0 | 0 | 0 | 0 | 0 | 0 | 0 | 0 | 0 | 0 | 0 | 0 | 0 | 0 | 0 | 0 | 0 | 0 | 0 | 0 | 0 | 0 | 0 | 0 | 0 | 0 | 0 | 0 | 0 | 0 | 0 | 0
376 | Næstved Varmeværk | 403000 | 353000 | 350030 | El og FV | 1 | 1 | 2012 | 1104 | 0 | 0 | 1104 | 19.3532 | 0 | 19.3532 | 0 | 0 | 0 | 0 | 0 | 0 | 0 | 0 | 0 | 0 | 0 | 0 | 0 | 0 | 0 | 0 | 0 | 0 | 0 | 0 | 0 | 0 | 0 | 0 | 0 | 0 | 0 | 0 | 0 | 1104 | 0 | 0 | 0 | 0 | 0 | 0 | 0 | 0 | 0 | 0 | 0 | 0 | 0 | 0 | 0 | 0 | 0 | 0 | 0 | 0 | 0 | 0 | 0 | 0 | 0 | 0 | 0 | 0 | 0 | 0 | 0 | 0 | 0 |  | 0 |  | 0 |  | 0 |  | 0 |  | 0 |  | 0 | 488717 | 0 | 0 | 0 | 0 | 0 | 0 | 0 | 0 | 0 | 0 | 0 | 0 | 0 | 0 | 0 | 0 | 0 | 0 | 0 | 0 | 0 | 0 | 0 | 0 | 0 | 0 | 0 | 0 | 0 | 0 | 0 | 0 | 0 | 0 | 0 | 0 | 0
381 | Nørre-Aaby Kraftvarmeværk A.M.B.A. | 401000 | 353000 | 350030 | El og FV | 1 | 1 | 2012 | 3267 | 0 | 0 | 3267 | 57.2812 | 0 | 57.2808 | 0 | 0.00043044 | 0 | 0 | 0 | 0 | 0 | 0 | 0 | 0 | 0 | 0 | 0 | 0 | 0 | 0 | 0 | 0 | 0 | 0 | 0 | 0 | 0 | 0 | 0 | 0 | 0 | 0 | 0 | 3267 | 0 | 0 | 0 | 0 | 0 | 0 | 0 | 0 | 0 | 0 | 0 | 0 | 0 | 0 | 0 | 0 | 0 | 0 | 0 | 0 | 0 | 0 | 0 | 0 | 0 | 0 | 0 | 0 | 0 | 0 | 0 | 0 | 0 |  | 0 |  | 0 |  | 0 |  | 0 |  | 0 |  | 0 | 1446485 | 0 | 0.012 | 0 | 0 | 0 | 0 | 0 | 0 | 0 | 0 | 0 | 0 | 0 | 0 | 0 | 0 | 0 | 0 | 0 | 0 | 0 | 0 | 0 | 0 | 0 | 0 | 0 | 0 | 0 | 0 | 0 | 0 | 0 | 0 | 0 | 0 | 0
385 | Nørresundby Fjernvarmeforsyning | 403000 | 353000 | 350030 | El og FV | 1 | 1 | 2012 | 36 | 0 | 0 | 36 | 0.4925 | 0 | 0 | 0 | 0.4925 | 0 | 0 | 0 | 0 | 0 | 0 | 0 | 0 | 0 | 0 | 0 | 0 | 0 | 0 | 0 | 0 | 0 | 0 | 0 | 0 | 0 | 0 | 0 | 0 | 0 | 0 | 0 | 0 | 0 | 36 | 0 | 0 | 0 | 0 | 0 | 0 | 0 | 0 | 0 | 0 | 0 | 0 | 0 | 0 | 0 | 0 | 0 | 0 | 0 | 0 | 0 | 0 | 0 | 0 | 0 | 0 | 0 | 0 | 0 | 0 | 0 |  | 0 |  | 0 |  | 0 |  | 0 |  | 0 |  | 0 | 0 | 0 | 13.73 | 0 | 0 | 0 | 0 | 0 | 0 | 0 | 0 | 0 | 0 | 0 | 0 | 0 | 0 | 0 | 0 | 0 | 0 | 0 | 0 | 0 | 0 | 0 | 0 | 0 | 0 | 0 | 0 | 0 | 0 | 0 | 0 | 0 | 0 | 0
386 | Odder Varmeværk | 403000 | 353000 | 350030 | El og FV | 1 | 1 | 2012 | 167 | 0 | 0 | 167 | 2.2509 | 0 | 0 | 0 | 2.2509 | 0 | 0 | 0 | 0 | 0 | 0 | 0 | 0 | 0 | 0 | 0 | 0 | 0 | 0 | 0 | 0 | 0 | 0 | 0 | 0 | 0 | 0 | 0 | 0 | 0 | 0 | 0 | 0 | 0 | 167 | 0 | 0 | 0 | 0 | 0 | 0 | 0 | 0 | 0 | 0 | 0 | 0 | 0 | 0 | 0 | 0 | 0 | 0 | 0 | 0 | 0 | 0 | 0 | 0 | 0 | 0 | 0 | 0 | 0 | 0 | 0 |  | 0 |  | 0 |  | 0 |  | 0 |  | 0 |  | 0 | 0 | 0 | 62.751 | 0 | 0 | 0 | 0 | 0 | 0 | 0 | 0 | 0 | 0 | 0 | 0 | 0 | 0 | 0 | 0 | 0 | 0 | 0 | 0 | 0 | 0 | 0 | 0 | 0 | 0 | 0 | 0 | 0 | 0 | 0 | 0 | 0 | 0 | 0
388 | Bellinge Varmecentral | 403000 | 353000 | 350030 | El og FV | 1 | 1 | 2012 | 510 | 0 | 0 | 510 | 6.8974 | 0 | 0 | 0 | 6.8974 | 0 | 0 | 0 | 0 | 0 | 0 | 0 | 0 | 0 | 0 | 0 | 0 | 0 | 0 | 0 | 0 | 0 | 0 | 0 | 0 | 0 | 0 | 0 | 0 | 0 | 0 | 0 | 0 | 0 | 510 | 0 | 0 | 0 | 0 | 0 | 0 | 0 | 0 | 0 | 0 | 0 | 0 | 0 | 0 | 0 | 0 | 0 | 0 | 0 | 0 | 0 | 0 | 0 | 0 | 0 | 0 | 0 | 0 | 0 | 0 | 0 |  | 0 |  | 0 |  | 0 |  | 0 |  | 0 |  | 0 | 0 | 0 | 192.29 | 0 | 0 | 0 | 0 | 0 | 0 | 0 | 0 | 0 | 0 | 0 | 0 | 0 | 0 | 0 | 0 | 0 | 0 | 0 | 0 | 0 | 0 | 0 | 0 | 0 | 0 | 0 | 0 | 0 | 0 | 0 | 0 | 0 | 0 | 0
389 | Billedskærervej Varmecentral | 403000 | 353000 | 350030 | El og FV | 1 | 1 | 2012 | 1870 | 0 | 0 | 1870 | 29.6224 | 0 | 19.0196 | 0 | 10.6028 | 0 | 0 | 0 | 0 | 0 | 0 | 0 | 0 | 0 | 0 | 0 | 0 | 0 | 0 | 0 | 0 | 0 | 0 | 0 | 0 | 0 | 0 | 0 | 0 | 0 | 0 | 0 | 1085 | 0 | 785 | 0 | 0 | 0 | 0 | 0 | 0 | 0 | 0 | 0 | 0 | 0 | 0 | 0 | 0 | 0 | 0 | 0 | 0 | 0 | 0 | 0 | 0 | 0 | 0 | 0 | 0 | 0 | 0 | 0 | 0 | 0 |  | 0 |  | 0 |  | 0 |  | 0 |  | 0 |  | 0 | 480293 | 0 | 295.59 | 0 | 0 | 0 | 0 | 0 | 0 | 0 | 0 | 0 | 0 | 0 | 0 | 0 | 0 | 0 | 0 | 0 | 0 | 0 | 0 | 0 | 0 | 0 | 0 | 0 | 0 | 0 | 0 | 0 | 0 | 0 | 0 | 0 | 0 | 0
390 | Bolbro Varmecentral | 403000 | 353000 | 350030 | El og FV | 1 | 1 | 2012 | 1282 | 0 | 0 | 1282 | 17.3272 | 0 | 0 | 0 | 17.3272 | 0 | 0 | 0 | 0 | 0 | 0 | 0 | 0 | 0 | 0 | 0 | 0 | 0 | 0 | 0 | 0 | 0 | 0 | 0 | 0 | 0 | 0 | 0 | 0 | 0 | 0 | 0 | 0 | 0 | 1282 | 0 | 0 | 0 | 0 | 0 | 0 | 0 | 0 | 0 | 0 | 0 | 0 | 0 | 0 | 0 | 0 | 0 | 0 | 0 | 0 | 0 | 0 | 0 | 0 | 0 | 0 | 0 | 0 | 0 | 0 | 0 |  | 0 |  | 0 |  | 0 |  | 0 |  | 0 |  | 0 | 0 | 0 | 483.056 | 0 | 0 | 0 | 0 | 0 | 0 | 0 | 0 | 0 | 0 | 0 | 0 | 0 | 0 | 0 | 0 | 0 | 0 | 0 | 0 | 0 | 0 | 0 | 0 | 0 | 0 | 0 | 0 | 0 | 0 | 0 | 0 | 0 | 0 | 0
392 | Centrum Varmecentral | 403000 | 353000 | 350030 | El og FV | 1 | 1 | 2012 | 1625 | 0 | 0 | 1625 | 28.4869 | 0 | 28.4869 | 0 | 0 | 0 | 0 | 0 | 0 | 0 | 0 | 0 | 0 | 0 | 0 | 0 | 0 | 0 | 0 | 0 | 0 | 0 | 0 | 0 | 0 | 0 | 0 | 0 | 0 | 0 | 0 | 0 | 1625 | 0 | 0 | 0 | 0 | 0 | 0 | 0 | 0 | 0 | 0 | 0 | 0 | 0 | 0 | 0 | 0 | 0 | 0 | 0 | 0 | 0 | 0 | 0 | 0 | 0 | 0 | 0 | 0 | 0 | 0 | 0 | 0 | 0 |  | 0 |  | 0 |  | 0 |  | 0 |  | 0 |  | 0 | 719365 | 0 | 0 | 0 | 0 | 0 | 0 | 0 | 0 | 0 | 0 | 0 | 0 | 0 | 0 | 0 | 0 | 0 | 0 | 0 | 0 | 0 | 0 | 0 | 0 | 0 | 0 | 0 | 0 | 0 | 0 | 0 | 0 | 0 | 0 | 0 | 0 | 0
393 | Dyrup Varmecentral | 403000 | 353000 | 350030 | El og FV | 1 | 1 | 2012 | 653 | 0 | 0 | 653 | 11.0262 | 0 | 9.6121 | 0 | 1.4141 | 0 | 0 | 0 | 0 | 0 | 0 | 0 | 0 | 0 | 0 | 0 | 0 | 0 | 0 | 0 | 0 | 0 | 0 | 0 | 0 | 0 | 0 | 0 | 0 | 0 | 0 | 0 | 548 | 0 | 105 | 0 | 0 | 0 | 0 | 0 | 0 | 0 | 0 | 0 | 0 | 0 | 0 | 0 | 0 | 0 | 0 | 0 | 0 | 0 | 0 | 0 | 0 | 0 | 0 | 0 | 0 | 0 | 0 | 0 | 0 | 0 |  | 0 |  | 0 |  | 0 |  | 0 |  | 0 |  | 0 | 242729 | 0 | 39.424 | 0 | 0 | 0 | 0 | 0 | 0 | 0 | 0 | 0 | 0 | 0 | 0 | 0 | 0 | 0 | 0 | 0 | 0 | 0 | 0 | 0 | 0 | 0 | 0 | 0 | 0 | 0 | 0 | 0 | 0 | 0 | 0 | 0 | 0 | 0
395 | Dalum Varmecentral | 403000 | 353000 | 350030 | El og FV | 1 | 1 | 2012 | 388 | 0 | 0 | 388 | 5.3468 | 0 | 0.46585 | 0 | 4.8809 | 0 | 0 | 0 | 0 | 0 | 0 | 0 | 0 | 0 | 0 | 0 | 0 | 0 | 0 | 0 | 0 | 0 | 0 | 0 | 0 | 0 | 0 | 0 | 0 | 0 | 0 | 0 | 27 | 0 | 361 | 0 | 0 | 0 | 0 | 0 | 0 | 0 | 0 | 0 | 0 | 0 | 0 | 0 | 0 | 0 | 0 | 0 | 0 | 0 | 0 | 0 | 0 | 0 | 0 | 0 | 0 | 0 | 0 | 0 | 0 | 0 |  | 0 |  | 0 |  | 0 |  | 0 |  | 0 |  | 0 | 11764 | 0 | 136.072 | 0 | 0 | 0 | 0 | 0 | 0 | 0 | 0 | 0 | 0 | 0 | 0 | 0 | 0 | 0 | 0 | 0 | 0 | 0 | 0 | 0 | 0 | 0 | 0 | 0 | 0 | 0 | 0 | 0 | 0 | 0 | 0 | 0 | 0 | 0
398 | Korup Varmecentral | 403000 | 353000 | 350030 | El og FV | 1 | 1 | 2012 | 322 | 0 | 0 | 322 | 5.3281 | 0 | 4.2299 | 0 | 1.0983 | 0 | 0 | 0 | 0 | 0 | 0 | 0 | 0 | 0 | 0 | 0 | 0 | 0 | 0 | 0 | 0 | 0 | 0 | 0 | 0 | 0 | 0 | 0 | 0 | 0 | 0 | 0 | 241 | 0 | 81 | 0 | 0 | 0 | 0 | 0 | 0 | 0 | 0 | 0 | 0 | 0 | 0 | 0 | 0 | 0 | 0 | 0 | 0 | 0 | 0 | 0 | 0 | 0 | 0 | 0 | 0 | 0 | 0 | 0 | 0 | 0 |  | 0 |  | 0 |  | 0 |  | 0 |  | 0 |  | 0 | 106815 | 0 | 30.618 | 0 | 0 | 0 | 0 | 0 | 0 | 0 | 0 | 0 | 0 | 0 | 0 | 0 | 0 | 0 | 0 | 0 | 0 | 0 | 0 | 0 | 0 | 0 | 0 | 0 | 0 | 0 | 0 | 0 | 0 | 0 | 0 | 0 | 0 | 0
400 | Næsby Varmecentral | 403000 | 353000 | 350030 | El og FV | 1 | 1 | 2012 | 312 | 0 | 0 | 312 | 4.2137 | 0 | 0 | 0 | 4.2137 | 0 | 0 | 0 | 0 | 0 | 0 | 0 | 0 | 0 | 0 | 0 | 0 | 0 | 0 | 0 | 0 | 0 | 0 | 0 | 0 | 0 | 0 | 0 | 0 | 0 | 0 | 0 | 0 | 0 | 312 | 0 | 0 | 0 | 0 | 0 | 0 | 0 | 0 | 0 | 0 | 0 | 0 | 0 | 0 | 0 | 0 | 0 | 0 | 0 | 0 | 0 | 0 | 0 | 0 | 0 | 0 | 0 | 0 | 0 | 0 | 0 |  | 0 |  | 0 |  | 0 |  | 0 |  | 0 |  | 0 | 0 | 0 | 117.471 | 0 | 0 | 0 | 0 | 0 | 0 | 0 | 0 | 0 | 0 | 0 | 0 | 0 | 0 | 0 | 0 | 0 | 0 | 0 | 0 | 0 | 0 | 0 | 0 | 0 | 0 | 0 | 0 | 0 | 0 | 0 | 0 | 0 | 0 | 0
402 | Pårup Varmecentral | 403000 | 353000 | 350030 | El og FV | 1 | 1 | 2012 | 704 | 0 | 0 | 704 | 9.5102 | 0 | 0 | 0 | 9.5102 | 0 | 0 | 0 | 0 | 0 | 0 | 0 | 0 | 0 | 0 | 0 | 0 | 0 | 0 | 0 | 0 | 0 | 0 | 0 | 0 | 0 | 0 | 0 | 0 | 0 | 0 | 0 | 0 | 0 | 704 | 0 | 0 | 0 | 0 | 0 | 0 | 0 | 0 | 0 | 0 | 0 | 0 | 0 | 0 | 0 | 0 | 0 | 0 | 0 | 0 | 0 | 0 | 0 | 0 | 0 | 0 | 0 | 0 | 0 | 0 | 0 |  | 0 |  | 0 |  | 0 |  | 0 |  | 0 |  | 0 | 0 | 0 | 265.13 | 0 | 0 | 0 | 0 | 0 | 0 | 0 | 0 | 0 | 0 | 0 | 0 | 0 | 0 | 0 | 0 | 0 | 0 | 0 | 0 | 0 | 0 | 0 | 0 | 0 | 0 | 0 | 0 | 0 | 0 | 0 | 0 | 0 | 0 | 0
403 | Sanderum Varmecentral | 403000 | 353000 | 350030 | El og FV | 1 | 1 | 2012 | 195 | 0 | 0 | 195 | 2.6297 | 0 | 0 | 0 | 2.6297 | 0 | 0 | 0 | 0 | 0 | 0 | 0 | 0 | 0 | 0 | 0 | 0 | 0 | 0 | 0 | 0 | 0 | 0 | 0 | 0 | 0 | 0 | 0 | 0 | 0 | 0 | 0 | 0 | 0 | 195 | 0 | 0 | 0 | 0 | 0 | 0 | 0 | 0 | 0 | 0 | 0 | 0 | 0 | 0 | 0 | 0 | 0 | 0 | 0 | 0 | 0 | 0 | 0 | 0 | 0 | 0 | 0 | 0 | 0 | 0 | 0 |  | 0 |  | 0 |  | 0 |  | 0 |  | 0 |  | 0 | 0 | 0 | 73.312 | 0 | 0 | 0 | 0 | 0 | 0 | 0 | 0 | 0 | 0 | 0 | 0 | 0 | 0 | 0 | 0 | 0 | 0 | 0 | 0 | 0 | 0 | 0 | 0 | 0 | 0 | 0 | 0 | 0 | 0 | 0 | 0 | 0 | 0 | 0
405 | Sydøst Varmecentral | 403000 | 353000 | 350030 | El og FV | 1 | 1 | 2012 | 680 | 0 | 0 | 680 | 9.1941 | 0 | 0 | 0 | 9.1941 | 0 | 0 | 0 | 0 | 0 | 0 | 0 | 0 | 0 | 0 | 0 | 0 | 0 | 0 | 0 | 0 | 0 | 0 | 0 | 0 | 0 | 0 | 0 | 0 | 0 | 0 | 0 | 0 | 0 | 680 | 0 | 0 | 0 | 0 | 0 | 0 | 0 | 0 | 0 | 0 | 0 | 0 | 0 | 0 | 0 | 0 | 0 | 0 | 0 | 0 | 0 | 0 | 0 | 0 | 0 | 0 | 0 | 0 | 0 | 0 | 0 |  | 0 |  | 0 |  | 0 |  | 0 |  | 0 |  | 0 | 0 | 0 | 256.316 | 0 | 0 | 0 | 0 | 0 | 0 | 0 | 0 | 0 | 0 | 0 | 0 | 0 | 0 | 0 | 0 | 0 | 0 | 0 | 0 | 0 | 0 | 0 | 0 | 0 | 0 | 0 | 0 | 0 | 0 | 0 | 0 | 0 | 0 | 0
406 | Vollsmose Varmecentral | 403000 | 353000 | 350030 | El og FV | 1 | 1 | 2012 | 1340 | 0 | 0 | 1340 | 21.6794 | 0 | 15.5434 | 0 | 6.136 | 0 | 0 | 0 | 0 | 0 | 0 | 0 | 0 | 0 | 0 | 0 | 0 | 0 | 0 | 0 | 0 | 0 | 0 | 0 | 0 | 0 | 0 | 0 | 0 | 0 | 0 | 0 | 886 | 0 | 454 | 0 | 0 | 0 | 0 | 0 | 0 | 0 | 0 | 0 | 0 | 0 | 0 | 0 | 0 | 0 | 0 | 0 | 0 | 0 | 0 | 0 | 0 | 0 | 0 | 0 | 0 | 0 | 0 | 0 | 0 | 0 |  | 0 |  | 0 |  | 0 |  | 0 |  | 0 |  | 0 | 392509 | 0 | 171.062 | 0 | 0 | 0 | 0 | 0 | 0 | 0 | 0 | 0 | 0 | 0 | 0 | 0 | 0 | 0 | 0 | 0 | 0 | 0 | 0 | 0 | 0 | 0 | 0 | 0 | 0 | 0 | 0 | 0 | 0 | 0 | 0 | 0 | 0 | 0
407 | Otterup Varmecentral | 403000 | 353000 | 350030 | El og FV | 1 | 1 | 2012 | 423 | 0 | 0 | 423 | 7.3974 | 0 | 7.3242 | 0 | 0.073211 | 0 | 0 | 0 | 0 | 0 | 0 | 0 | 0 | 0 | 0 | 0 | 0 | 0 | 0 | 0 | 0 | 0 | 0 | 0 | 0 | 0 | 0 | 0 | 0 | 0 | 0 | 0 | 418 | 0 | 5 | 0 | 0 | 0 | 0 | 0 | 0 | 0 | 0 | 0 | 0 | 0 | 0 | 0 | 0 | 0 | 0 | 0 | 0 | 0 | 0 | 0 | 0 | 0 | 0 | 0 | 0 | 0 | 0 | 0 | 0 | 0 |  | 0 |  | 0 |  | 0 |  | 0 |  | 0 |  | 0 | 184955 | 0 | 2.041 | 0 | 0 | 0 | 0 | 0 | 0 | 0 | 0 | 0 | 0 | 0 | 0 | 0 | 0 | 0 | 0 | 0 | 0 | 0 | 0 | 0 | 0 | 0 | 0 | 0 | 0 | 0 | 0 | 0 | 0 | 0 | 0 | 0 | 0 | 0
415 | Verdo Produktion - Kulholmsvej | 401000 | 351100 | 350010 | El og FV | 1 | 4 | 2012 | 465 | 0 | 0 | 465 | 2840.4394 | 0 | 0 | 0 | 3.626 | 0 | 0 | 0 | 0 | 0 | 0 | 2.0869 | 0 | 0 | 0 | 0 | 0 | 0 | 0 | 0 | 0 | 10.4969 | 0 | 48.999 | 0 | 0 | 0 | 2232.0239 | 0 | 0 | 0 | 543.2067 | 0 | 0 | 268 | 0 | 0 | 0 | 0 | 0 | 0 | 197 | 0 | 0 | 0 | 0 | 0 | 0 | 0 | 0 | 0 | 0 | 0 | 0 | 0 | 0 | 0 | 0 | 0 | 0 | 0 | 0 |  | 0 | 0 | 0 |  | 100 |  | 100 |  | 100 |  | 0 |  | 0 |  | 0 | 0 | 0 | 101.088 | 0 | 0 | 0 | 0 | 0 | 0 | 82 | 0 | 0 | 0 | 0 | 0 | 585114 | 0 | 0 | 0 | 0 | 0 | 32842 | 0 | 0 | 1416.975 | 0 | 208991 | 0 | 0 | 0 | 0 | 0 | 0 | 0 | 0 | 0 | 0 | 0
416 | Verdo Produktion - Ydervangen | 403000 | 353000 | 350030 | El og FV | 1 | 1 | 2012 | 223 | 0 | 0 | 223 | 3.0189 | 0 | 0 | 0 | 3.0184 | 0 | 0.00046 | 0 | 0 | 0 | 0 | 0 | 0 | 0 | 0 | 0 | 0 | 0 | 0 | 0 | 0 | 0 | 0 | 0 | 0 | 0 | 0 | 0 | 0 | 0 | 0 | 0 | 0 | 0 | 223 | 0 | 0 | 0 | 0 | 0 | 0 | 0 | 0 | 0 | 0 | 0 | 0 | 0 | 0 | 0 | 0 | 0 | 0 | 0 | 0 | 0 | 0 | 0 | 0 | 0 | 0 | 0 | 0 | 0 | 0 | 0 |  | 0 |  | 0 |  | 0 |  | 0 |  | 0 |  | 0 | 0 | 0 | 84.149 | 0 | 0.01 | 0 | 0 | 0 | 0 | 0 | 0 | 0 | 0 | 0 | 0 | 0 | 0 | 0 | 0 | 0 | 0 | 0 | 0 | 0 | 0 | 0 | 0 | 0 | 0 | 0 | 0 | 0 | 0 | 0 | 0 | 0 | 0 | 0
419 | Ribe Fjernvarmecentral | 403000 | 353000 | 350030 | El og FV | 1 | 2 | 2012 | 918 | 0 | 0 | 918 | 16.0994 | 0 | 16.0994 | 0 | 0 | 0 | 0 | 0 | 0 | 0 | 0 | 0 | 0 | 0 | 0 | 0 | 0 | 0 | 0 | 0 | 0 | 0 | 0 | 0 | 0 | 0 | 0 | 0 | 0 | 0 | 0 | 0 | 918 | 0 | 0 | 0 | 0 | 0 | 0 | 0 | 0 | 0 | 0 | 0 | 0 | 0 | 0 | 0 | 0 | 0 | 0 | 0 | 0 | 0 | 0 | 0 | 0 | 0 | 0 | 0 | 0 | 0 | 0 | 0 | 0 | 0 |  | 0 |  | 0 |  | 0 |  | 0 |  | 0 |  | 0 | 406550 | 0 | 0 | 0 | 0 | 0 | 0 | 0 | 0 | 0 | 0 | 0 | 0 | 0 | 0 | 0 | 0 | 0 | 0 | 0 | 0 | 0 | 0 | 0 | 0 | 0 | 0 | 0 | 0 | 0 | 0 | 0 | 0 | 0 | 0 | 0 | 0 | 0
420 | Ribe Kraftvarmeværk | 401000 | 353000 | 350030 | El og FV | 1 | 2 | 2012 | 12021 | 0 | 0 | 12021 | 335.8441 | 0 | 210.7855 | 0 | 0 | 0 | 0 | 0 | 0 | 0 | 0 | 0 | 0 | 0 | 0 | 0 | 0 | 0 | 0 | 0 | 0 | 94.5139 | 0 | 0 | 0 | 0 | 30.5447 | 0 | 0 | 0 | 0 | 0 | 12021 | 0 | 0 | 0 | 0 | 0 | 0 | 0 | 0 | 0 | 0 | 0 | 0 | 0 | 0 | 0 | 0 | 0 | 0 | 0 | 0 | 0 | 0 | 0 | 0 | 0 | 0 | 0 | 0 | 0 | 0 | 0 | 0 | 0 |  | 0 |  | 0 |  | 0 |  | 0 |  | 0 |  | 0 | 5322866 | 0 | 0 | 0 | 0 | 0 | 0 | 0 | 0 | 0 | 0 | 0 | 0 | 4500661 | 0 | 0 | 0 | 0 | 0 | 0 | 0 | 0 | 0 | 0 | 0 | 3284.38 | 0 | 0 | 0 | 0 | 0 | 0 | 0 | 0 | 0 | 0 | 0 | 0
423 | Ringe Fjernvarmeselskab | 401000 | 353000 | 350030 | El og FV | 1 | 2 | 2012 | 2060 | 0 | 0 | 2060 | 269.5155 | 0 | 36.1202 | 0 | 0 | 0 | 0 | 0 | 0 | 0 | 0 | 0 | 0 | 0 | 0 | 0 | 0 | 0 | 0 | 0 | 0 | 0 | 0 | 0 | 0 | 233.3953 | 0 | 0 | 0 | 0 | 0 | 0 | 2060 | 0 | 0 | 0 | 0 | 0 | 0 | 0 | 0 | 0 | 0 | 0 | 0 | 0 | 0 | 0 | 0 | 0 | 0 | 0 | 0 | 0 | 0 | 0 | 0 | 0 | 0 | 0 | 0 | 0 | 0 | 0 | 0 | 0 |  | 0 |  | 0 |  | 0 |  | 0 |  | 0 |  | 0 | 912127 | 0 | 0 | 0 | 0 | 0 | 0 | 0 | 0 | 0 | 0 | 0 | 0 | 0 | 0 | 0 | 0 | 0 | 0 | 13336.872 | 0 | 0 | 0 | 0 | 0 | 0 | 0 | 0 | 0 | 0 | 0 | 0 | 0 | 0 | 0 | 0 | 0 | 0
425 | Rindum Værket | 401000 | 353000 | 350030 | El og FV | 1 | 1 | 2012 | 15331 | 0 | 0 | 15331 | 268.8287 | 0 | 268.8287 | 0 | 0 | 0 | 0 | 0 | 0 | 0 | 0 | 0 | 0 | 0 | 0 | 0 | 0 | 0 | 0 | 0 | 0 | 0 | 0 | 0 | 0 | 0 | 0 | 0 | 0 | 0 | 0 | 0 | 15331 | 0 | 0 | 0 | 0 | 0 | 0 | 0 | 0 | 0 | 0 | 0 | 0 | 0 | 0 | 0 | 0 | 0 | 0 | 0 | 0 | 0 | 0 | 0 | 0 | 0 | 0 | 0 | 0 | 0 | 0 | 0 | 0 | 0 |  | 0 |  | 0 |  | 0 |  | 0 |  | 0 |  | 0 | 6788603 | 0 | 0 | 0 | 0 | 0 | 0 | 0 | 0 | 0 | 0 | 0 | 0 | 0 | 0 | 0 | 0 | 0 | 0 | 0 | 0 | 0 | 0 | 0 | 0 | 0 | 0 | 0 | 0 | 0 | 0 | 0 | 0 | 0 | 0 | 0 | 0 | 0
426 | Ringsted Kraftvarmeværk | 401000 | 351100 | 350010 | El og FV | 1 | 1 | 2012 | 3478 | 0 | 0 | 3478 | 60.989 | 0 | 60.989 | 0 | 0 | 0 | 0 | 0 | 0 | 0 | 0 | 0 | 0 | 0 | 0 | 0 | 0 | 0 | 0 | 0 | 0 | 0 | 0 | 0 | 0 | 0 | 0 | 0 | 0 | 0 | 0 | 0 | 3478 | 0 | 0 | 0 | 0 | 0 | 0 | 0 | 0 | 0 | 0 | 0 | 0 | 0 | 0 | 0 | 0 | 0 | 0 | 0 | 0 | 0 | 0 | 0 | 0 | 0 | 0 | 0 | 0 | 0 | 0 | 0 | 0 | 0 |  | 0 |  | 0 |  | 0 |  | 0 |  | 0 |  | 0 | 1540127 | 0 | 0 | 0 | 0 | 0 | 0 | 0 | 0 | 0 | 0 | 0 | 0 | 0 | 0 | 0 | 0 | 0 | 0 | 0 | 0 | 0 | 0 | 0 | 0 | 0 | 0 | 0 | 0 | 0 | 0 | 0 | 0 | 0 | 0 | 0 | 0 | 0
430 | Roskilde Varme A/S, Hovedcentralen | 403000 | 353000 | 350030 | El og FV | 1 | 1 | 2012 | 3387 | 0 | 0 | 3387 | 54.8375 | 0 | 39.5139 | 0 | 15.3237 | 0 | 0 | 0 | 0 | 0 | 0 | 0 | 0 | 0 | 0 | 0 | 0 | 0 | 0 | 0 | 0 | 0 | 0 | 0 | 0 | 0 | 0 | 0 | 0 | 0 | 0 | 0 | 2253 | 0 | 1134 | 0 | 0 | 0 | 0 | 0 | 0 | 0 | 0 | 0 | 0 | 0 | 0 | 0 | 0 | 0 | 0 | 0 | 0 | 0 | 0 | 0 | 0 | 0 | 0 | 0 | 0 | 0 | 0 | 0 | 0 | 0 |  | 0 |  | 0 |  | 0 |  | 0 |  | 0 |  | 0 | 997825 | 0 | 427.2 | 0 | 0 | 0 | 0 | 0 | 0 | 0 | 0 | 0 | 0 | 0 | 0 | 0 | 0 | 0 | 0 | 0 | 0 | 0 | 0 | 0 | 0 | 0 | 0 | 0 | 0 | 0 | 0 | 0 | 0 | 0 | 0 | 0 | 0 | 0
432 | Roskilde Varme A/S, Central Lillevang | 403000 | 353000 | 350030 | El og FV | 1 | 1 | 2012 | 1042 | 0 | 0 | 1042 | 14.079 | 0 | 0 | 0 | 14.079 | 0 | 0 | 0 | 0 | 0 | 0 | 0 | 0 | 0 | 0 | 0 | 0 | 0 | 0 | 0 | 0 | 0 | 0 | 0 | 0 | 0 | 0 | 0 | 0 | 0 | 0 | 0 | 0 | 0 | 1042 | 0 | 0 | 0 | 0 | 0 | 0 | 0 | 0 | 0 | 0 | 0 | 0 | 0 | 0 | 0 | 0 | 0 | 0 | 0 | 0 | 0 | 0 | 0 | 0 | 0 | 0 | 0 | 0 | 0 | 0 | 0 |  | 0 |  | 0 |  | 0 |  | 0 |  | 0 |  | 0 | 0 | 0 | 392.5 | 0 | 0 | 0 | 0 | 0 | 0 | 0 | 0 | 0 | 0 | 0 | 0 | 0 | 0 | 0 | 0 | 0 | 0 | 0 | 0 | 0 | 0 | 0 | 0 | 0 | 0 | 0 | 0 | 0 | 0 | 0 | 0 | 0 | 0 | 0
443 | Aabenraa-Rødekro Fjernvarme - Rødekro central | 403000 | 353000 | 350030 | El og FV | 1 | 1 | 2012 | 45 | 0 | 0 | 45 | 6.3774 | 0 | 0 | 0 | 0.61051 | 0 | 0 | 0 | 0 | 0 | 0 | 0 | 0 | 0 | 0 | 0 | 0 | 0 | 0 | 0 | 0 | 0 | 0 | 5.7669 | 0 | 0 | 0 | 0 | 0 | 0 | 0 | 0 | 0 | 0 | 45 | 0 | 0 | 0 | 0 | 0 | 0 | 0 | 0 | 0 | 0 | 0 | 0 | 0 | 0 | 0 | 0 | 0 | 0 | 0 | 0 | 0 | 0 | 0 | 0 | 0 | 0 | 0 | 0 | 0 | 0 | 0 |  | 0 |  | 0 |  | 0 |  | 0 |  | 0 |  | 0 | 0 | 0 | 17.02 | 0 | 0 | 0 | 0 | 0 | 0 | 0 | 0 | 0 | 0 | 0 | 0 | 0 | 0 | 0 | 0 | 0 | 0 | 0 | 0 | 0 | 168.13 | 0 | 0 | 0 | 0 | 0 | 0 | 0 | 0 | 0 | 0 | 0 | 0 | 0
452 | Silkeborg Varme A/S - Fjernvarmeværket Hostrupsgade | 403000 | 353000 | 350030 | El og FV | 1 | 1 | 2012 | 37899 | 0 | 0 | 37899 | 664.1116 | 0 | 662.6488 | 0 | 1.4628 | 0 | 0 | 0 | 0 | 0 | 0 | 0 | 0 | 0 | 0 | 0 | 0 | 0 | 0 | 0 | 0 | 0 | 0 | 0 | 0 | 0 | 0 | 0 | 0 | 0 | 0 | 0 | 37791 | 0 | 108 | 0 | 0 | 0 | 0 | 0 | 0 | 0 | 0 | 0 | 0 | 0 | 0 | 0 | 0 | 0 | 0 | 0 | 0 | 0 | 0 | 0 | 0 | 0 | 0 | 0 | 0 | 0 | 0 | 0 | 0 | 0 |  | 0 |  | 0 |  | 0 |  | 0 |  | 0 |  | 0 | 16733555 | 0 | 40.781 | 0 | 0 | 0 | 0 | 0 | 0 | 0 | 0 | 0 | 0 | 0 | 0 | 0 | 0 | 0 | 0 | 0 | 0 | 0 | 0 | 0 | 0 | 0 | 0 | 0 | 0 | 0 | 0 | 0 | 0 | 0 | 0 | 0 | 0 | 0
453 | Silkeborg Varme A/S - Varmeværket Kejlstrupvej | 403000 | 353000 | 350030 | El og FV | 1 | 4 | 2012 | 814 | 0 | 0 | 814 | 11.001 | 0 | 0 | 0 | 11.001 | 0 | 0 | 0 | 0 | 0 | 0 | 0 | 0 | 0 | 0 | 0 | 0 | 0 | 0 | 0 | 0 | 0 | 0 | 0 | 0 | 0 | 0 | 0 | 0 | 0 | 0 | 0 | 0 | 0 | 814 | 0 | 0 | 0 | 0 | 0 | 0 | 0 | 0 | 0 | 0 | 0 | 0 | 0 | 0 | 0 | 0 | 0 | 0 | 0 | 0 | 0 | 0 | 0 | 0 | 0 | 0 | 0 |  | 0 | 0 | 0 |  | 100 |  | 100 |  | 100 |  | 0 |  | 0 |  | 0 | 0 | 0 | 306.692 | 0 | 0 | 0 | 0 | 0 | 0 | 0 | 0 | 0 | 0 | 0 | 0 | 0 | 0 | 0 | 0 | 0 | 0 | 0 | 0 | 0 | 0 | 0 | 0 | 0 | 0 | 0 | 0 | 0 | 0 | 0 | 0 | 0 | 0 | 0
457 | Sindal Varmeforsyning | 401000 | 353000 | 350030 | El og FV | 1 | 1 | 2012 | 8217 | 0 | 0 | 8217 | 144.0895 | 0 | 144.0895 | 0 | 0 | 0 | 0 | 0 | 0 | 0 | 0 | 0 | 0 | 0 | 0 | 0 | 0 | 0 | 0 | 0 | 0 | 0 | 0 | 0 | 0 | 0 | 0 | 0 | 0 | 0 | 0 | 0 | 8217 | 0 | 0 | 0 | 0 | 0 | 0 | 0 | 0 | 0 | 0 | 0 | 0 | 0 | 0 | 0 | 0 | 0 | 0 | 0 | 0 | 0 | 0 | 0 | 0 | 0 | 0 | 0 | 0 | 0 | 0 | 0 | 0 | 0 |  | 0 |  | 0 |  | 0 |  | 0 |  | 0 |  | 0 | 3638624 | 0 | 0 | 0 | 0 | 0 | 0 | 0 | 0 | 0 | 0 | 0 | 0 | 0 | 0 | 0 | 0 | 0 | 0 | 0 | 0 | 0 | 0 | 0 | 0 | 0 | 0 | 0 | 0 | 0 | 0 | 0 | 0 | 0 | 0 | 0 | 0 | 0
459 | Skagen Varmeværk | 403000 | 353000 | 350030 | El og FV | 1 | 1 | 2012 | 4402 | 0 | 0 | 4402 | 77.1943 | 0 | 77.1943 | 0 | 0 | 0 | 0 | 0 | 0 | 0 | 0 | 0 | 0 | 0 | 0 | 0 | 0 | 0 | 0 | 0 | 0 | 0 | 0 | 0 | 0 | 0 | 0 | 0 | 0 | 0 | 0 | 0 | 4402 | 0 | 0 | 0 | 0 | 0 | 0 | 0 | 0 | 0 | 0 | 0 | 0 | 0 | 0 | 0 | 0 | 0 | 0 | 0 | 0 | 0 | 0 | 0 | 0 | 0 | 0 | 0 | 0 | 0 | 0 | 0 | 0 | 0 |  | 0 |  | 0 |  | 0 |  | 0 |  | 0 |  | 0 | 1949351 | 0 | 0 | 0 | 0 | 0 | 0 | 0 | 0 | 0 | 0 | 0 | 0 | 0 | 0 | 0 | 0 | 0 | 0 | 0 | 0 | 0 | 0 | 0 | 0 | 0 | 0 | 0 | 0 | 0 | 0 | 0 | 0 | 0 | 0 | 0 | 0 | 0
461 | Skanderborg-Hørning Fjernvarme | 403000 | 353000 | 350030 | El og FV | 1 | 2 | 2012 | 8 | 0 | 0 | 8 | 546.7476 | 0 | 0 | 0 | 0.1112 | 0 | 0.0001564 | 0 | 0 | 0 | 0 | 0 | 0 | 0 | 0 | 0 | 0 | 0 | 0 | 0 | 0 | 0 | 0 | 0 | 0 | 2.905 | 543.7312 | 0 | 0 | 0 | 0 | 0 | 0 | 0 | 8 | 0 | 0 | 0 | 0 | 0 | 0 | 0 | 0 | 0 | 0 | 0 | 0 | 0 | 0 | 0 | 0 | 0 | 0 | 0 | 0 | 0 | 0 | 0 | 0 | 0 | 0 | 0 | 0 | 0 | 0 | 0 |  | 0 |  | 0 |  | 0 |  | 0 |  | 0 |  | 0 | 0 | 0 | 3.1 | 0 | 0.0034 | 0 | 0 | 0 | 0 | 0 | 0 | 0 | 0 | 0 | 0 | 0 | 0 | 0 | 0 | 166 | 0 | 0 | 0 | 0 | 0 | 50816 | 0 | 0 | 0 | 0 | 0 | 0 | 0 | 0 | 0 | 0 | 0 | 0
463 | I/S Skive Fjernvarme | 401000 | 353000 | 350030 | El og FV | 1 | 1 | 2012 | 5661 | 0 | 0 | 5661 | 222.5118 | 0 | 99.2719 | 0 | 0 | 0 | 0 | 0 | 0 | 0 | 0 | 0 | 0 | 0 | 0 | 0 | 0 | 0 | 0 | 0 | 0 | 0 | 0 | 123.2399 | 0 | 0 | 0 | 0 | 0 | 0 | 0 | 0 | 5661 | 0 | 0 | 0 | 0 | 0 | 0 | 0 | 0 | 0 | 0 | 0 | 0 | 0 | 0 | 0 | 0 | 0 | 0 | 0 | 0 | 0 | 0 | 0 | 0 | 0 | 0 | 0 | 0 | 0 | 0 | 0 | 0 | 0 |  | 0 |  | 0 |  | 0 |  | 0 |  | 0 |  | 0 | 2506865 | 0 | 0 | 0 | 0 | 0 | 0 | 0 | 0 | 0 | 0 | 0 | 0 | 0 | 0 | 0 | 0 | 0 | 0 | 0 | 0 | 0 | 0 | 0 | 3593 | 0 | 0 | 0 | 0 | 0 | 0 | 0 | 0 | 0 | 0 | 0 | 0 | 0
464 | I/S Skive Fjernvarme | 403000 | 353000 | 350030 | El og FV | 1 | 2 | 2012 | 19 | 0 | 0 | 19 | 598.2858 | 0 | 0 | 0 | 0.25826 | 0 | 0 | 0 | 0 | 0 | 0 | 0 | 0 | 0 | 0 | 0 | 0 | 0 | 0 | 0 | 0 | 0 | 0 | 0 | 0 | 598.0275 | 0 | 0 | 0 | 0 | 0 | 0 | 0 | 0 | 19 | 0 | 0 | 0 | 0 | 0 | 0 | 0 | 0 | 0 | 0 | 0 | 0 | 0 | 0 | 0 | 0 | 0 | 0 | 0 | 0 | 0 | 0 | 0 | 0 | 0 | 0 | 0 | 0 | 0 | 0 | 0 |  | 0 |  | 0 |  | 0 |  | 0 |  | 0 |  | 0 | 0 | 0 | 7.2 | 0 | 0 | 0 | 0 | 0 | 0 | 0 | 0 | 0 | 0 | 0 | 0 | 0 | 0 | 0 | 0 | 34173 | 0 | 0 | 0 | 0 | 0 | 0 | 0 | 0 | 0 | 0 | 0 | 0 | 0 | 0 | 0 | 0 | 0 | 0
475 | SK-Varme A/S - Idagårdsvej | 403000 | 353000 | 350030 | El og FV | 1 | 1 | 2012 | 1367 | 0 | 0 | 1367 | 23.9733 | 0 | 23.9733 | 0 | 0 | 0 | 0 | 0 | 0 | 0 | 0 | 0 | 0 | 0 | 0 | 0 | 0 | 0 | 0 | 0 | 0 | 0 | 0 | 0 | 0 | 0 | 0 | 0 | 0 | 0 | 0 | 0 | 1367 | 0 | 0 | 0 | 0 | 0 | 0 | 0 | 0 | 0 | 0 | 0 | 0 | 0 | 0 | 0 | 0 | 0 | 0 | 0 | 0 | 0 | 0 | 0 | 0 | 0 | 0 | 0 | 0 | 0 | 0 | 0 | 0 | 0 |  | 0 |  | 0 |  | 0 |  | 0 |  | 0 |  | 0 | 605387 | 0 | 0 | 0 | 0 | 0 | 0 | 0 | 0 | 0 | 0 | 0 | 0 | 0 | 0 | 0 | 0 | 0 | 0 | 0 | 0 | 0 | 0 | 0 | 0 | 0 | 0 | 0 | 0 | 0 | 0 | 0 | 0 | 0 | 0 | 0 | 0 | 0
478 | SK-Varme A/S - Sdr. Stationsvej | 403000 | 353000 | 350030 | El og FV | 1 | 1 | 2012 | 1640 | 0 | 0 | 1640 | 28.7544 | 0 | 28.7544 | 0 | 0 | 0 | 0 | 0 | 0 | 0 | 0 | 0 | 0 | 0 | 0 | 0 | 0 | 0 | 0 | 0 | 0 | 0 | 0 | 0 | 0 | 0 | 0 | 0 | 0 | 0 | 0 | 0 | 1640 | 0 | 0 | 0 | 0 | 0 | 0 | 0 | 0 | 0 | 0 | 0 | 0 | 0 | 0 | 0 | 0 | 0 | 0 | 0 | 0 | 0 | 0 | 0 | 0 | 0 | 0 | 0 | 0 | 0 | 0 | 0 | 0 | 0 |  | 0 |  | 0 |  | 0 |  | 0 |  | 0 |  | 0 | 726122 | 0 | 0 | 0 | 0 | 0 | 0 | 0 | 0 | 0 | 0 | 0 | 0 | 0 | 0 | 0 | 0 | 0 | 0 | 0 | 0 | 0 | 0 | 0 | 0 | 0 | 0 | 0 | 0 | 0 | 0 | 0 | 0 | 0 | 0 | 0 | 0 | 0
499 | Støvring Kraftvarmeværk | 401000 | 353000 | 350030 | El og FV | 1 | 1 | 2012 | 16750 | 0 | 0 | 16750 | 293.6813 | 0 | 293.5888 | 0 | 0.092509 | 0 | 0 | 0 | 0 | 0 | 0 | 0 | 0 | 0 | 0 | 0 | 0 | 0 | 0 | 0 | 0 | 0 | 0 | 0 | 0 | 0 | 0 | 0 | 0 | 0 | 0 | 0 | 16743 | 0 | 7 | 0 | 0 | 0 | 0 | 0 | 0 | 0 | 0 | 0 | 0 | 0 | 0 | 0 | 0 | 0 | 0 | 0 | 0 | 0 | 0 | 0 | 0 | 0 | 0 | 0 | 0 | 0 | 0 | 0 | 0 | 0 |  | 0 |  | 0 |  | 0 |  | 0 |  | 0 |  | 0 | 7413859 | 0 | 2.579 | 0 | 0 | 0 | 0 | 0 | 0 | 0 | 0 | 0 | 0 | 0 | 0 | 0 | 0 | 0 | 0 | 0 | 0 | 0 | 0 | 0 | 0 | 0 | 0 | 0 | 0 | 0 | 0 | 0 | 0 | 0 | 0 | 0 | 0 | 0
500 | Nordic Sugar, Nykøbing Sukkerfabrik | 158300 | 108100 | 100050 | Industri og Service | 1 | 4 | 2012 | 130130 | 0 | 0 | 130130 | 1647.765 | 0 | 0 | 0 | 0 | 1225.313 | 0 | 0 | 0 | 0 | 0 | 287.7635 | 0 | 74.715 | 0 | 0 | 0 | 0 | 0 | 0 | 0 | 59.9736 | 0 | 0 | 0 | 0 | 0 | 0 | 0 | 0 | 0 | 0 | 0 | 0 | 0 | 94839 | 0 | 0 | 0 | 0 | 0 | 27222 | 0 | 8069 | 0 | 0 | 0 | 0 | 0 | 0 | 0 | 0 | 0 | 0 | 0 | 0 | 0 | 0 | 0 | 0 | 0 | 0 |  | 0 | 0 | 0 |  | 100 |  | 100 |  | 100 |  | 0 |  | 0 |  | 0 | 0 | 0 | 0 | 30143 | 0 | 0 | 0 | 0 | 0 | 10859 | 0 | 2550 | 0 | 0 | 0 | 0 | 0 | 2607547 | 0 | 0 | 0 | 0 | 0 | 0 | 0 | 0 | 0 | 0 | 0 | 0 | 0 | 0 | 0 | 0 | 0 | 0 | 0 | 0
505 | Svendborg Fjernvarme, Central Bagergade | 403000 | 353000 | 350030 | El og FV | 1 | 1 | 2012 | 0 | 0 | 0 | 0 | 66.7005 | 0 | 0 | 0 | 0 | 0 | 0 | 0 | 0 | 0 | 0 | 0 | 0 | 0 | 0 | 0 | 0 | 0 | 0 | 0 | 0 | 0 | 0 | 66.7005 | 0 | 0 | 0 | 0 | 0 | 0 | 0 | 0 | 0 | 0 | 0 | 0 | 0 | 0 | 0 | 0 | 0 | 0 | 0 | 0 | 0 | 0 | 0 | 0 | 0 | 0 | 0 | 0 | 0 | 0 | 0 | 0 | 0 | 0 | 0 | 0 | 0 | 0 | 0 | 0 | 0 | 0 |  | 0 |  | 0 |  | 0 |  | 0 |  | 0 |  | 0 | 0 | 0 | 0 | 0 | 0 | 0 | 0 | 0 | 0 | 0 | 0 | 0 | 0 | 0 | 0 | 0 | 0 | 0 | 0 | 0 | 0 | 0 | 0 | 0 | 1944.62 | 0 | 0 | 0 | 0 | 0 | 0 | 0 | 0 | 0 | 0 | 0 | 0 | 0
506 | Svendborg Fjernvarme, Vestre Central | 403000 | 353000 | 350030 | El og FV | 1 | 1 | 2012 | 0 | 0 | 0 | 0 | 30.1494 | 0 | 0 | 0 | 0 | 0 | 0 | 0 | 0 | 0 | 0 | 0 | 0 | 0 | 0 | 0 | 0 | 0 | 0 | 0 | 0 | 0 | 0 | 30.1494 | 0 | 0 | 0 | 0 | 0 | 0 | 0 | 0 | 0 | 0 | 0 | 0 | 0 | 0 | 0 | 0 | 0 | 0 | 0 | 0 | 0 | 0 | 0 | 0 | 0 | 0 | 0 | 0 | 0 | 0 | 0 | 0 | 0 | 0 | 0 | 0 | 0 | 0 | 0 | 0 | 0 | 0 |  | 0 |  | 0 |  | 0 |  | 0 |  | 0 |  | 0 | 0 | 0 | 0 | 0 | 0 | 0 | 0 | 0 | 0 | 0 | 0 | 0 | 0 | 0 | 0 | 0 | 0 | 0 | 0 | 0 | 0 | 0 | 0 | 0 | 878.99 | 0 | 0 | 0 | 0 | 0 | 0 | 0 | 0 | 0 | 0 | 0 | 0 | 0
509 | Sæby Varmeværk | 401000 | 353000 | 350030 | El og FV | 1 | 1 | 2012 | 20474 | 0 | 0 | 20474 | 359.0054 | 0 | 359.0026 | 0 | 0.0028696 | 0 | 0 | 0 | 0 | 0 | 0 | 0 | 0 | 0 | 0 | 0 | 0 | 0 | 0 | 0 | 0 | 0 | 0 | 0 | 0 | 0 | 0 | 0 | 0 | 0 | 0 | 0 | 20474 | 0 | 0 | 0 | 0 | 0 | 0 | 0 | 0 | 0 | 0 | 0 | 0 | 0 | 0 | 0 | 0 | 0 | 0 | 0 | 0 | 0 | 0 | 0 | 0 | 0 | 0 | 0 | 0 | 0 | 0 | 0 | 0 | 0 |  | 0 |  | 0 |  | 0 |  | 0 |  | 0 |  | 0 | 9065721 | 0 | 0.08 | 0 | 0 | 0 | 0 | 0 | 0 | 0 | 0 | 0 | 0 | 0 | 0 | 0 | 0 | 0 | 0 | 0 | 0 | 0 | 0 | 0 | 0 | 0 | 0 | 0 | 0 | 0 | 0 | 0 | 0 | 0 | 0 | 0 | 0 | 0
511 | Sønderborg Fjernvarme, Sundquist | 403000 | 353000 | 350030 | El og FV | 1 | 1 | 2012 | 344 | 0 | 0 | 344 | 6.025 | 0 | 6.025 | 0 | 0 | 0 | 0 | 0 | 0 | 0 | 0 | 0 | 0 | 0 | 0 | 0 | 0 | 0 | 0 | 0 | 0 | 0 | 0 | 0 | 0 | 0 | 0 | 0 | 0 | 0 | 0 | 0 | 344 | 0 | 0 | 0 | 0 | 0 | 0 | 0 | 0 | 0 | 0 | 0 | 0 | 0 | 0 | 0 | 0 | 0 | 0 | 0 | 0 | 0 | 0 | 0 | 0 | 0 | 0 | 0 | 0 | 0 | 0 | 0 | 0 | 0 |  | 0 |  | 0 |  | 0 |  | 0 |  | 0 |  | 0 | 152147 | 0 | 0 | 0 | 0 | 0 | 0 | 0 | 0 | 0 | 0 | 0 | 0 | 0 | 0 | 0 | 0 | 0 | 0 | 0 | 0 | 0 | 0 | 0 | 0 | 0 | 0 | 0 | 0 | 0 | 0 | 0 | 0 | 0 | 0 | 0 | 0 | 0
515 | Sønderborg Fjernvarme, Rojum | 403000 | 353000 | 350030 | El og FV | 1 | 1 | 2012 | 8166 | 0 | 0 | 8166 | 143.1887 | 0 | 143.1887 | 0 | 0 | 0 | 0 | 0 | 0 | 0 | 0 | 0 | 0 | 0 | 0 | 0 | 0 | 0 | 0 | 0 | 0 | 0 | 0 | 0 | 0 | 0 | 0 | 0 | 0 | 0 | 0 | 0 | 8166 | 0 | 0 | 0 | 0 | 0 | 0 | 0 | 0 | 0 | 0 | 0 | 0 | 0 | 0 | 0 | 0 | 0 | 0 | 0 | 0 | 0 | 0 | 0 | 0 | 0 | 0 | 0 | 0 | 0 | 0 | 0 | 0 | 0 |  | 0 |  | 0 |  | 0 |  | 0 |  | 0 |  | 0 | 3615877 | 0 | 0 | 0 | 0 | 0 | 0 | 0 | 0 | 0 | 0 | 0 | 0 | 0 | 0 | 0 | 0 | 0 | 0 | 0 | 0 | 0 | 0 | 0 | 0 | 0 | 0 | 0 | 0 | 0 | 0 | 0 | 0 | 0 | 0 | 0 | 0 | 0
520 | Enstedværket | 401000 | 351100 | 350010 | El og FV | 1 | 4 | 2012 | 224159 | 553 | 0 | 224712 | 3573.4966 | 0 | 0 | 0 | 7.03 | 23.7885 | 0.01104 | 0 | 0 | 0 | 0 | 2357.8324 | 0 | 0 | 0 | 0 | 0 | 0 | 0 | 0 | 0 | 0 | 0 | 0 | 1016.3035 | 0 | 0 | 168.5313 | 0 | 0 | 0 | 0 | 0 | 0 | 520 | 1855 | 1 | 0 | 0 | 0 | 0 | 221783 | 0 | 0 | 0 | 0 | 0 | 0 | 0 | 0 | 0 | 0 | 553 | 0 | 0 | 0 | 0 | 0 | 0 | 0 | 0 | 0 |  | 0 | 0 | 0 |  | 100 |  | 100 |  | 100 |  | 0 |  | 0 |  | 0 | 0 | 0 | 195.9855 | 586.8 | 0.24 | 0 | 0 | 0 | 0 | 96991 | 0 | 0 | 0 | 0 | 0 | 0 | 0 | 0 | 69514.6 | 0 | 0 | 0 | 0 | 0 | 0 | 0 | 12449 | 0 | 0 | 0 | 0 | 0 | 0 | 0 | 0 | 0 | 0 | 0
523 | Tarm Varmeværk A.m.b.a. | 403000 | 353000 | 350030 | El og FV | 1 | D | 2012 | 0 | 0 | 0 | 0 | 194.1179 | 0 | 0 | 0 | 0 | 0 | 0 | 0 | 0 | 0 | 0 | 0 | 0 | 0 | 0 | 0 | 0 | 0 | 0 | 0 | 0 | 0 | 0 | 0 | 0 | 20.965 | 0 | 173.1529 | 0 | 0 | 0 | 0 | 0 | 0 | 0 | 0 | 0 | 0 | 0 | 0 | 0 | 0 | 0 | 0 | 0 | 0 | 0 | 0 | 0 | 0 | 0 | 0 | 0 | 0 | 0 | 0 | 0 | 0 | 0 | 0 | 0 | 0 |  | 0 | 0 | 0 |  | 0 |  | 0 |  | 0 |  | 0 |  | 0 |  | 0 | 0 | 0 | 0 | 0 | 0 | 0 | 0 | 0 | 0 | 0 | 0 | 0 | 0 | 0 | 0 | 0 | 0 | 0 | 0 | 1198 | 0 | 0 | 0 | 0 | 0 | 0 | 17410 | 0 | 0 | 0 | 0 | 0 | 0 | 0 | 0 | 0 | 0 | 0
525 | Thisted Varmeforsyning - Geotermisk anlæg | 403000 | 353000 | 350030 | El og FV | 1 | 2 | 2012 | 357 | 0 | 0 | 357 | 185.7365 | 0 | 6.2555 | 0 | 0 | 0 | 0 | 0 | 0 | 0 | 0 | 0 | 0 | 0 | 0 | 0 | 0 | 0 | 0 | 0 | 0 | 0 | 0 | 0 | 179.481 | 0 | 0 | 0 | 0 | 0 | 0 | 0 | 357 | 0 | 0 | 0 | 0 | 0 | 0 | 0 | 0 | 0 | 0 | 0 | 0 | 0 | 0 | 0 | 0 | 0 | 0 | 0 | 0 | 0 | 0 | 0 | 0 | 0 | 0 | 0 | 0 | 0 | 0 | 0 | 0 | 0 |  | 0 |  | 0 |  | 0 |  | 0 |  | 0 |  | 0 | 157967 | 0 | 0 | 0 | 0 | 0 | 0 | 0 | 0 | 0 | 0 | 0 | 0 | 0 | 0 | 0 | 0 | 0 | 12378 | 0 | 0 | 0 | 0 | 0 | 0 | 0 | 0 | 0 | 0 | 0 | 0 | 0 | 0 | 0 | 0 | 0 | 0 | 0
529 | Thisted Varmeforsyning - Ringvej | 401000 | 353000 | 350030 | El og FV | 1 | 1 | 2012 | 616 | 0 | 0 | 616 | 10.7954 | 0 | 10.7954 | 0 | 0 | 0 | 0 | 0 | 0 | 0 | 0 | 0 | 0 | 0 | 0 | 0 | 0 | 0 | 0 | 0 | 0 | 0 | 0 | 0 | 0 | 0 | 0 | 0 | 0 | 0 | 0 | 0 | 616 | 0 | 0 | 0 | 0 | 0 | 0 | 0 | 0 | 0 | 0 | 0 | 0 | 0 | 0 | 0 | 0 | 0 | 0 | 0 | 0 | 0 | 0 | 0 | 0 | 0 | 0 | 0 | 0 | 0 | 0 | 0 | 0 | 0 |  | 0 |  | 0 |  | 0 |  | 0 |  | 0 |  | 0 | 272611 | 0 | 0 | 0 | 0 | 0 | 0 | 0 | 0 | 0 | 0 | 0 | 0 | 0 | 0 | 0 | 0 | 0 | 0 | 0 | 0 | 0 | 0 | 0 | 0 | 0 | 0 | 0 | 0 | 0 | 0 | 0 | 0 | 0 | 0 | 0 | 0 | 0
533 | Toftlund Fjernvarmecentral | 401000 | 353000 | 350030 | El og FV | 1 | 1 | 2012 | 7892 | 0 | 0 | 7892 | 138.3873 | 0 | 138.3869 | 0 | 0.00038381 | 0 | 0 | 0 | 0 | 0 | 0 | 0 | 0 | 0 | 0 | 0 | 0 | 0 | 0 | 0 | 0 | 0 | 0 | 0 | 0 | 0 | 0 | 0 | 0 | 0 | 0 | 0 | 7892 | 0 | 0 | 0 | 0 | 0 | 0 | 0 | 0 | 0 | 0 | 0 | 0 | 0 | 0 | 0 | 0 | 0 | 0 | 0 | 0 | 0 | 0 | 0 | 0 | 0 | 0 | 0 | 0 | 0 | 0 | 0 | 0 | 0 |  | 0 |  | 0 |  | 0 |  | 0 |  | 0 |  | 0 | 3494618 | 0 | 0.0107 | 0 | 0 | 0 | 0 | 0 | 0 | 0 | 0 | 0 | 0 | 0 | 0 | 0 | 0 | 0 | 0 | 0 | 0 | 0 | 0 | 0 | 0 | 0 | 0 | 0 | 0 | 0 | 0 | 0 | 0 | 0 | 0 | 0 | 0 | 0
536 | Tranbjerg Varmeværk | 403000 | 353000 | 350030 | El og FV | 1 | 1 | 2012 | 2 | 0 | 0 | 2 | 0.02371 | 0 | 0 | 0 | 0.02371 | 0 | 0 | 0 | 0 | 0 | 0 | 0 | 0 | 0 | 0 | 0 | 0 | 0 | 0 | 0 | 0 | 0 | 0 | 0 | 0 | 0 | 0 | 0 | 0 | 0 | 0 | 0 | 0 | 0 | 2 | 0 | 0 | 0 | 0 | 0 | 0 | 0 | 0 | 0 | 0 | 0 | 0 | 0 | 0 | 0 | 0 | 0 | 0 | 0 | 0 | 0 | 0 | 0 | 0 | 0 | 0 | 0 | 0 | 0 | 0 | 0 |  | 0 |  | 0 |  | 0 |  | 0 |  | 0 |  | 0 | 0 | 0 | 0.661 | 0 | 0 | 0 | 0 | 0 | 0 | 0 | 0 | 0 | 0 | 0 | 0 | 0 | 0 | 0 | 0 | 0 | 0 | 0 | 0 | 0 | 0 | 0 | 0 | 0 | 0 | 0 | 0 | 0 | 0 | 0 | 0 | 0 | 0 | 0
543 | Taars Varmeværk Amba | 401000 | 353000 | 350030 | El og FV | 1 | 1 | 2012 | 7279 | 0 | 0 | 7279 | 127.6359 | 0 | 127.6359 | 0 | 0 | 0 | 0 | 0 | 0 | 0 | 0 | 0 | 0 | 0 | 0 | 0 | 0 | 0 | 0 | 0 | 0 | 0 | 0 | 0 | 0 | 0 | 0 | 0 | 0 | 0 | 0 | 0 | 7279 | 0 | 0 | 0 | 0 | 0 | 0 | 0 | 0 | 0 | 0 | 0 | 0 | 0 | 0 | 0 | 0 | 0 | 0 | 0 | 0 | 0 | 0 | 0 | 0 | 0 | 0 | 0 | 0 | 0 | 0 | 0 | 0 | 0 |  | 0 |  | 0 |  | 0 |  | 0 |  | 0 |  | 0 | 3223130 | 0 | 0 | 0 | 0 | 0 | 0 | 0 | 0 | 0 | 0 | 0 | 0 | 0 | 0 | 0 | 0 | 0 | 0 | 0 | 0 | 0 | 0 | 0 | 0 | 0 | 0 | 0 | 0 | 0 | 0 | 0 | 0 | 0 | 0 | 0 | 0 | 0
545 | Tønder Fjernvarmeselskab Amba | 403000 | 353000 | 350030 | El og FV | 1 | 1 | 2012 | 962 | 0 | 0 | 962 | 16.8661 | 0 | 16.8661 | 0 | 0 | 0 | 0 | 0 | 0 | 0 | 0 | 0 | 0 | 0 | 0 | 0 | 0 | 0 | 0 | 0 | 0 | 0 | 0 | 0 | 0 | 0 | 0 | 0 | 0 | 0 | 0 | 0 | 962 | 0 | 0 | 0 | 0 | 0 | 0 | 0 | 0 | 0 | 0 | 0 | 0 | 0 | 0 | 0 | 0 | 0 | 0 | 0 | 0 | 0 | 0 | 0 | 0 | 0 | 0 | 0 | 0 | 0 | 0 | 0 | 0 | 0 |  | 0 |  | 0 |  | 0 |  | 0 |  | 0 |  | 0 | 425912 | 0 | 0 | 0 | 0 | 0 | 0 | 0 | 0 | 0 | 0 | 0 | 0 | 0 | 0 | 0 | 0 | 0 | 0 | 0 | 0 | 0 | 0 | 0 | 0 | 0 | 0 | 0 | 0 | 0 | 0 | 0 | 0 | 0 | 0 | 0 | 0 | 0
547 | Tørring Kraftvarmeværk | 401000 | 351100 | 350010 | El og FV | 1 | 1 | 2012 | 7607 | 0 | 0 | 7607 | 133.3942 | 0 | 133.3942 | 0 | 0 | 0 | 0 | 0 | 0 | 0 | 0 | 0 | 0 | 0 | 0 | 0 | 0 | 0 | 0 | 0 | 0 | 0 | 0 | 0 | 0 | 0 | 0 | 0 | 0 | 0 | 0 | 0 | 7607 | 0 | 0 | 0 | 0 | 0 | 0 | 0 | 0 | 0 | 0 | 0 | 0 | 0 | 0 | 0 | 0 | 0 | 0 | 0 | 0 | 0 | 0 | 0 | 0 | 0 | 0 | 0 | 0 | 0 | 0 | 0 | 0 | 0 |  | 0 |  | 0 |  | 0 |  | 0 |  | 0 |  | 0 | 3368540 | 0 | 0 | 0 | 0 | 0 | 0 | 0 | 0 | 0 | 0 | 0 | 0 | 0 | 0 | 0 | 0 | 0 | 0 | 0 | 0 | 0 | 0 | 0 | 0 | 0 | 0 | 0 | 0 | 0 | 0 | 0 | 0 | 0 | 0 | 0 | 0 | 0
554 | Vamdrup Fjernvarme | 401000 | 353000 | 350030 | El og FV | 1 | 1 | 2012 | 5363 | 0 | 0 | 5363 | 94.0395 | 0 | 94.0395 | 0 | 0 | 0 | 0 | 0 | 0 | 0 | 0 | 0 | 0 | 0 | 0 | 0 | 0 | 0 | 0 | 0 | 0 | 0 | 0 | 0 | 0 | 0 | 0 | 0 | 0 | 0 | 0 | 0 | 5363 | 0 | 0 | 0 | 0 | 0 | 0 | 0 | 0 | 0 | 0 | 0 | 0 | 0 | 0 | 0 | 0 | 0 | 0 | 0 | 0 | 0 | 0 | 0 | 0 | 0 | 0 | 0 | 0 | 0 | 0 | 0 | 0 | 0 |  | 0 |  | 0 |  | 0 |  | 0 |  | 0 |  | 0 | 2374735 | 0 | 0 | 0 | 0 | 0 | 0 | 0 | 0 | 0 | 0 | 0 | 0 | 0 | 0 | 0 | 0 | 0 | 0 | 0 | 0 | 0 | 0 | 0 | 0 | 0 | 0 | 0 | 0 | 0 | 0 | 0 | 0 | 0 | 0 | 0 | 0 | 0
556 | Varmecentral Søndermarken | 403000 | 353000 | 350030 | El og FV | 1 | 1 | 2012 | 492 | 0 | 0 | 492 | 6.646 | 0 | 0 | 0 | 6.646 | 0 | 0 | 0 | 0 | 0 | 0 | 0 | 0 | 0 | 0 | 0 | 0 | 0 | 0 | 0 | 0 | 0 | 0 | 0 | 0 | 0 | 0 | 0 | 0 | 0 | 0 | 0 | 0 | 0 | 492 | 0 | 0 | 0 | 0 | 0 | 0 | 0 | 0 | 0 | 0 | 0 | 0 | 0 | 0 | 0 | 0 | 0 | 0 | 0 | 0 | 0 | 0 | 0 | 0 | 0 | 0 | 0 | 0 | 0 | 0 | 0 |  | 0 |  | 0 |  | 0 |  | 0 |  | 0 |  | 0 | 0 | 0 | 185.28 | 0 | 0 | 0 | 0 | 0 | 0 | 0 | 0 | 0 | 0 | 0 | 0 | 0 | 0 | 0 | 0 | 0 | 0 | 0 | 0 | 0 | 0 | 0 | 0 | 0 | 0 | 0 | 0 | 0 | 0 | 0 | 0 | 0 | 0 | 0
557 | Varmecentral Toften | 403000 | 353000 | 350030 | El og FV | 1 | 1 | 2012 | 1350 | 0 | 0 | 1350 | 18.2403 | 0 | 0 | 0 | 18.2403 | 0 | 0 | 0 | 0 | 0 | 0 | 0 | 0 | 0 | 0 | 0 | 0 | 0 | 0 | 0 | 0 | 0 | 0 | 0 | 0 | 0 | 0 | 0 | 0 | 0 | 0 | 0 | 0 | 0 | 1350 | 0 | 0 | 0 | 0 | 0 | 0 | 0 | 0 | 0 | 0 | 0 | 0 | 0 | 0 | 0 | 0 | 0 | 0 | 0 | 0 | 0 | 0 | 0 | 0 | 0 | 0 | 0 | 0 | 0 | 0 | 0 |  | 0 |  | 0 |  | 0 |  | 0 |  | 0 |  | 0 | 0 | 0 | 508.51 | 0 | 0 | 0 | 0 | 0 | 0 | 0 | 0 | 0 | 0 | 0 | 0 | 0 | 0 | 0 | 0 | 0 | 0 | 0 | 0 | 0 | 0 | 0 | 0 | 0 | 0 | 0 | 0 | 0 | 0 | 0 | 0 | 0 | 0 | 0
565 | Videbæk Varme A/S, Godthåbsvej | 403000 | 353000 | 350030 | El og FV | 1 | 1 | 2012 | 2596 | 0 | 0 | 2596 | 45.5216 | 0 | 45.5216 | 0 | 0 | 0 | 0 | 0 | 0 | 0 | 0 | 0 | 0 | 0 | 0 | 0 | 0 | 0 | 0 | 0 | 0 | 0 | 0 | 0 | 0 | 0 | 0 | 0 | 0 | 0 | 0 | 0 | 2596 | 0 | 0 | 0 | 0 | 0 | 0 | 0 | 0 | 0 | 0 | 0 | 0 | 0 | 0 | 0 | 0 | 0 | 0 | 0 | 0 | 0 | 0 | 0 | 0 | 0 | 0 | 0 | 0 | 0 | 0 | 0 | 0 | 0 |  | 0 |  | 0 |  | 0 |  | 0 |  | 0 |  | 0 | 1149535 | 0 | 0 | 0 | 0 | 0 | 0 | 0 | 0 | 0 | 0 | 0 | 0 | 0 | 0 | 0 | 0 | 0 | 0 | 0 | 0 | 0 | 0 | 0 | 0 | 0 | 0 | 0 | 0 | 0 | 0 | 0 | 0 | 0 | 0 | 0 | 0 | 0
566 | Videbæk Varme A/S, Kraftvarmeværk | 401000 | 353000 | 350030 | El og FV | 1 | 1 | 2012 | 11041 | 0 | 0 | 11041 | 193.6074 | 0 | 193.6074 | 0 | 0 | 0 | 0 | 0 | 0 | 0 | 0 | 0 | 0 | 0 | 0 | 0 | 0 | 0 | 0 | 0 | 0 | 0 | 0 | 0 | 0 | 0 | 0 | 0 | 0 | 0 | 0 | 0 | 11041 | 0 | 0 | 0 | 0 | 0 | 0 | 0 | 0 | 0 | 0 | 0 | 0 | 0 | 0 | 0 | 0 | 0 | 0 | 0 | 0 | 0 | 0 | 0 | 0 | 0 | 0 | 0 | 0 | 0 | 0 | 0 | 0 | 0 |  | 0 |  | 0 |  | 0 |  | 0 |  | 0 |  | 0 | 4889075 | 0 | 0 | 0 | 0 | 0 | 0 | 0 | 0 | 0 | 0 | 0 | 0 | 0 | 0 | 0 | 0 | 0 | 0 | 0 | 0 | 0 | 0 | 0 | 0 | 0 | 0 | 0 | 0 | 0 | 0 | 0 | 0 | 0 | 0 | 0 | 0 | 0
567 | Vinderup Varmeværk | 401000 | 353000 | 350030 | El og FV | 1 | 1 | 2012 | 6373 | 0 | 0 | 6373 | 179.2049 | 0 | 111.742 | 0 | 0 | 0 | 0 | 0 | 0 | 0 | 0 | 0 | 0 | 0 | 0 | 0 | 0 | 0 | 0 | 0 | 0 | 67.4629 | 0 | 0 | 0 | 0 | 0 | 0 | 0 | 0 | 0 | 0 | 6373 | 0 | 0 | 0 | 0 | 0 | 0 | 0 | 0 | 0 | 0 | 0 | 0 | 0 | 0 | 0 | 0 | 0 | 0 | 0 | 0 | 0 | 0 | 0 | 0 | 0 | 0 | 0 | 0 | 0 | 0 | 0 | 0 | 0 |  | 0 |  | 0 |  | 0 |  | 0 |  | 0 |  | 0 | 2821767 | 0 | 0 | 0 | 0 | 0 | 0 | 0 | 0 | 0 | 0 | 0 | 0 | 2933171 | 0 | 0 | 0 | 0 | 0 | 0 | 0 | 0 | 0 | 0 | 0 | 0 | 0 | 0 | 0 | 0 | 0 | 0 | 0 | 0 | 0 | 0 | 0 | 0
571 | Vojens Fjernvarme Sdr. Ringvej | 403000 | 353000 | 350030 | El og FV | 1 | 1 | 2012 | 6522 | 0 | 0 | 6522 | 114.3678 | 0 | 114.3678 | 0 | 0 | 0 | 0 | 0 | 0 | 0 | 0 | 0 | 0 | 0 | 0 | 0 | 0 | 0 | 0 | 0 | 0 | 0 | 0 | 0 | 0 | 0 | 0 | 0 | 0 | 0 | 0 | 0 | 6522 | 0 | 0 | 0 | 0 | 0 | 0 | 0 | 0 | 0 | 0 | 0 | 0 | 0 | 0 | 0 | 0 | 0 | 0 | 0 | 0 | 0 | 0 | 0 | 0 | 0 | 0 | 0 | 0 | 0 | 0 | 0 | 0 | 0 |  | 0 |  | 0 |  | 0 |  | 0 |  | 0 |  | 0 | 2888075 | 0 | 0 | 0 | 0 | 0 | 0 | 0 | 0 | 0 | 0 | 0 | 0 | 0 | 0 | 0 | 0 | 0 | 0 | 0 | 0 | 0 | 0 | 0 | 0 | 0 | 0 | 0 | 0 | 0 | 0 | 0 | 0 | 0 | 0 | 0 | 0 | 0
572 | Bødkervænget Varmecentral | 403000 | 353000 | 350030 | El og FV | 1 | 1 | 2012 | 100 | 0 | 0 | 100 | 1.7559 | 0 | 1.7559 | 0 | 0 | 0 | 0 | 0 | 0 | 0 | 0 | 0 | 0 | 0 | 0 | 0 | 0 | 0 | 0 | 0 | 0 | 0 | 0 | 0 | 0 | 0 | 0 | 0 | 0 | 0 | 0 | 0 | 100 | 0 | 0 | 0 | 0 | 0 | 0 | 0 | 0 | 0 | 0 | 0 | 0 | 0 | 0 | 0 | 0 | 0 | 0 | 0 | 0 | 0 | 0 | 0 | 0 | 0 | 0 | 0 | 0 | 0 | 0 | 0 | 0 | 0 |  | 0 |  | 0 |  | 0 |  | 0 |  | 0 |  | 0 | 44342 | 0 | 0 | 0 | 0 | 0 | 0 | 0 | 0 | 0 | 0 | 0 | 0 | 0 | 0 | 0 | 0 | 0 | 0 | 0 | 0 | 0 | 0 | 0 | 0 | 0 | 0 | 0 | 0 | 0 | 0 | 0 | 0 | 0 | 0 | 0 | 0 | 0
574 | Vrå Varmeværk | 401000 | 353000 | 350030 | El og FV | 1 | 1 | 2012 | 8979 | 0 | 0 | 8979 | 157.4357 | 0 | 157.4357 | 0 | 0 | 0 | 0 | 0 | 0 | 0 | 0 | 0 | 0 | 0 | 0 | 0 | 0 | 0 | 0 | 0 | 0 | 0 | 0 | 0 | 0 | 0 | 0 | 0 | 0 | 0 | 0 | 0 | 8979 | 0 | 0 | 0 | 0 | 0 | 0 | 0 | 0 | 0 | 0 | 0 | 0 | 0 | 0 | 0 | 0 | 0 | 0 | 0 | 0 | 0 | 0 | 0 | 0 | 0 | 0 | 0 | 0 | 0 | 0 | 0 | 0 | 0 |  | 0 |  | 0 |  | 0 |  | 0 |  | 0 |  | 0 | 3975649 | 0 | 0 | 0 | 0 | 0 | 0 | 0 | 0 | 0 | 0 | 0 | 0 | 0 | 0 | 0 | 0 | 0 | 0 | 0 | 0 | 0 | 0 | 0 | 0 | 0 | 0 | 0 | 0 | 0 | 0 | 0 | 0 | 0 | 0 | 0 | 0 | 0
575 | Værløse Varmeværk | 403000 | 353000 | 350030 | El og FV | 1 | 1 | 2012 | 2852 | 0 | 0 | 2852 | 50.0169 | 0 | 50.0169 | 0 | 0 | 0 | 0 | 0 | 0 | 0 | 0 | 0 | 0 | 0 | 0 | 0 | 0 | 0 | 0 | 0 | 0 | 0 | 0 | 0 | 0 | 0 | 0 | 0 | 0 | 0 | 0 | 0 | 2852 | 0 | 0 | 0 | 0 | 0 | 0 | 0 | 0 | 0 | 0 | 0 | 0 | 0 | 0 | 0 | 0 | 0 | 0 | 0 | 0 | 0 | 0 | 0 | 0 | 0 | 0 | 0 | 0 | 0 | 0 | 0 | 0 | 0 |  | 0 |  | 0 |  | 0 |  | 0 |  | 0 |  | 0 | 1263054 | 0 | 0 | 0 | 0 | 0 | 0 | 0 | 0 | 0 | 0 | 0 | 0 | 0 | 0 | 0 | 0 | 0 | 0 | 0 | 0 | 0 | 0 | 0 | 0 | 0 | 0 | 0 | 0 | 0 | 0 | 0 | 0 | 0 | 0 | 0 | 0 | 0
577 | Aabenraa-Rødekro Fjernvarme - Humlehaven Central | 403000 | 353000 | 350030 | El og FV | 1 | 1 | 2012 | 364 | 0 | 0 | 364 | 4.5943 | 0 | 0 | 0 | 0 | 4.5943 | 0 | 0 | 0 | 0 | 0 | 0 | 0 | 0 | 0 | 0 | 0 | 0 | 0 | 0 | 0 | 0 | 0 | 0 | 0 | 0 | 0 | 0 | 0 | 0 | 0 | 0 | 0 | 0 | 0 | 364 | 0 | 0 | 0 | 0 | 0 | 0 | 0 | 0 | 0 | 0 | 0 | 0 | 0 | 0 | 0 | 0 | 0 | 0 | 0 | 0 | 0 | 0 | 0 | 0 | 0 | 0 | 0 | 0 | 0 | 0 |  | 0 |  | 0 |  | 0 |  | 0 |  | 0 |  | 0 | 0 | 0 | 0 | 113.02 | 0 | 0 | 0 | 0 | 0 | 0 | 0 | 0 | 0 | 0 | 0 | 0 | 0 | 0 | 0 | 0 | 0 | 0 | 0 | 0 | 0 | 0 | 0 | 0 | 0 | 0 | 0 | 0 | 0 | 0 | 0 | 0 | 0 | 0
578 | Aabenraa-Rødekro Fjernvarme - Rådmandsløkken central | 403000 | 353000 | 350030 | El og FV | 1 | 1 | 2012 | 228 | 0 | 0 | 228 | 2.878 | 0 | 0 | 0 | 0 | 2.878 | 0 | 0 | 0 | 0 | 0 | 0 | 0 | 0 | 0 | 0 | 0 | 0 | 0 | 0 | 0 | 0 | 0 | 0 | 0 | 0 | 0 | 0 | 0 | 0 | 0 | 0 | 0 | 0 | 0 | 228 | 0 | 0 | 0 | 0 | 0 | 0 | 0 | 0 | 0 | 0 | 0 | 0 | 0 | 0 | 0 | 0 | 0 | 0 | 0 | 0 | 0 | 0 | 0 | 0 | 0 | 0 | 0 | 0 | 0 | 0 |  | 0 |  | 0 |  | 0 |  | 0 |  | 0 |  | 0 | 0 | 0 | 0 | 70.8 | 0 | 0 | 0 | 0 | 0 | 0 | 0 | 0 | 0 | 0 | 0 | 0 | 0 | 0 | 0 | 0 | 0 | 0 | 0 | 0 | 0 | 0 | 0 | 0 | 0 | 0 | 0 | 0 | 0 | 0 | 0 | 0 | 0 | 0
580 | Aabenraa-Rødekro Fjernvarme - Skovgård central | 403000 | 353000 | 350030 | El og FV | 1 | 1 | 2012 | 355 | 0 | 0 | 355 | 4.4756 | 0 | 0 | 0 | 0 | 4.4756 | 0 | 0 | 0 | 0 | 0 | 0 | 0 | 0 | 0 | 0 | 0 | 0 | 0 | 0 | 0 | 0 | 0 | 0 | 0 | 0 | 0 | 0 | 0 | 0 | 0 | 0 | 0 | 0 | 0 | 355 | 0 | 0 | 0 | 0 | 0 | 0 | 0 | 0 | 0 | 0 | 0 | 0 | 0 | 0 | 0 | 0 | 0 | 0 | 0 | 0 | 0 | 0 | 0 | 0 | 0 | 0 | 0 | 0 | 0 | 0 |  | 0 |  | 0 |  | 0 |  | 0 |  | 0 |  | 0 | 0 | 0 | 0 | 110.1 | 0 | 0 | 0 | 0 | 0 | 0 | 0 | 0 | 0 | 0 | 0 | 0 | 0 | 0 | 0 | 0 | 0 | 0 | 0 | 0 | 0 | 0 | 0 | 0 | 0 | 0 | 0 | 0 | 0 | 0 | 0 | 0 | 0 | 0
586 | Lyngvej Central | 403000 | 353000 | 350030 | El og FV | 1 | 1 | 2012 | 360 | 0 | 0 | 360 | 4.8711 | 0 | 0 | 0 | 4.8711 | 0 | 0 | 0 | 0 | 0 | 0 | 0 | 0 | 0 | 0 | 0 | 0 | 0 | 0 | 0 | 0 | 0 | 0 | 0 | 0 | 0 | 0 | 0 | 0 | 0 | 0 | 0 | 0 | 0 | 360 | 0 | 0 | 0 | 0 | 0 | 0 | 0 | 0 | 0 | 0 | 0 | 0 | 0 | 0 | 0 | 0 | 0 | 0 | 0 | 0 | 0 | 0 | 0 | 0 | 0 | 0 | 0 | 0 | 0 | 0 | 0 |  | 0 |  | 0 |  | 0 |  | 0 |  | 0 |  | 0 | 0 | 0 | 135.8 | 0 | 0 | 0 | 0 | 0 | 0 | 0 | 0 | 0 | 0 | 0 | 0 | 0 | 0 | 0 | 0 | 0 | 0 | 0 | 0 | 0 | 0 | 0 | 0 | 0 | 0 | 0 | 0 | 0 | 0 | 0 | 0 | 0 | 0 | 0
587 | Svendborgvej Central | 403000 | 353000 | 350030 | El og FV | 1 | 1 | 2012 | 274 | 0 | 0 | 274 | 50.3669 | 0 | 4.8097 | 0 | 0 | 0 | 0 | 0 | 0 | 0 | 0 | 0 | 0 | 0 | 0 | 0 | 0 | 0 | 0 | 0 | 0 | 0 | 0 | 45.5573 | 0 | 0 | 0 | 0 | 0 | 0 | 0 | 0 | 274 | 0 | 0 | 0 | 0 | 0 | 0 | 0 | 0 | 0 | 0 | 0 | 0 | 0 | 0 | 0 | 0 | 0 | 0 | 0 | 0 | 0 | 0 | 0 | 0 | 0 | 0 | 0 | 0 | 0 | 0 | 0 | 0 | 0 |  | 0 |  | 0 |  | 0 |  | 0 |  | 0 |  | 0 | 121456 | 0 | 0 | 0 | 0 | 0 | 0 | 0 | 0 | 0 | 0 | 0 | 0 | 0 | 0 | 0 | 0 | 0 | 0 | 0 | 0 | 0 | 0 | 0 | 1328.2 | 0 | 0 | 0 | 0 | 0 | 0 | 0 | 0 | 0 | 0 | 0 | 0 | 0
588 | Borgmester Jørgensensvej Central | 403000 | 353000 | 350030 | El og FV | 1 | 1 | 2012 | 122 | 0 | 0 | 122 | 1.6464 | 0 | 0 | 0 | 1.6464 | 0 | 0 | 0 | 0 | 0 | 0 | 0 | 0 | 0 | 0 | 0 | 0 | 0 | 0 | 0 | 0 | 0 | 0 | 0 | 0 | 0 | 0 | 0 | 0 | 0 | 0 | 0 | 0 | 0 | 122 | 0 | 0 | 0 | 0 | 0 | 0 | 0 | 0 | 0 | 0 | 0 | 0 | 0 | 0 | 0 | 0 | 0 | 0 | 0 | 0 | 0 | 0 | 0 | 0 | 0 | 0 | 0 | 0 | 0 | 0 | 0 |  | 0 |  | 0 |  | 0 |  | 0 |  | 0 |  | 0 | 0 | 0 | 45.9 | 0 | 0 | 0 | 0 | 0 | 0 | 0 | 0 | 0 | 0 | 0 | 0 | 0 | 0 | 0 | 0 | 0 | 0 | 0 | 0 | 0 | 0 | 0 | 0 | 0 | 0 | 0 | 0 | 0 | 0 | 0 | 0 | 0 | 0 | 0
591 | AffaldVarme Århus, Risskov Varmecentral | 403000 | 353000 | 350030 | El og FV | 1 | 1 | 2012 | 74 | 0 | 0 | 74 | 1.006 | 0 | 0 | 0 | 1.006 | 0 | 0 | 0 | 0 | 0 | 0 | 0 | 0 | 0 | 0 | 0 | 0 | 0 | 0 | 0 | 0 | 0 | 0 | 0 | 0 | 0 | 0 | 0 | 0 | 0 | 0 | 0 | 0 | 0 | 74 | 0 | 0 | 0 | 0 | 0 | 0 | 0 | 0 | 0 | 0 | 0 | 0 | 0 | 0 | 0 | 0 | 0 | 0 | 0 | 0 | 0 | 0 | 0 | 0 | 0 | 0 | 0 | 0 | 0 | 0 | 0 |  | 0 |  | 0 |  | 0 |  | 0 |  | 0 |  | 0 | 0 | 0 | 28.045 | 0 | 0 | 0 | 0 | 0 | 0 | 0 | 0 | 0 | 0 | 0 | 0 | 0 | 0 | 0 | 0 | 0 | 0 | 0 | 0 | 0 | 0 | 0 | 0 | 0 | 0 | 0 | 0 | 0 | 0 | 0 | 0 | 0 | 0 | 0
597 | AffaldVarme Aarhus, Jens Juuls Vej, Kedelanlæg 793 | 403000 | 353000 | 350030 | El og FV | 1 | 1 | 2012 | 2239 | 0 | 0 | 2239 | 30.2634 | 0 | 0 | 0 | 30.2634 | 0 | 0 | 0 | 0 | 0 | 0 | 0 | 0 | 0 | 0 | 0 | 0 | 0 | 0 | 0 | 0 | 0 | 0 | 0 | 0 | 0 | 0 | 0 | 0 | 0 | 0 | 0 | 0 | 0 | 2239 | 0 | 0 | 0 | 0 | 0 | 0 | 0 | 0 | 0 | 0 | 0 | 0 | 0 | 0 | 0 | 0 | 0 | 0 | 0 | 0 | 0 | 0 | 0 | 0 | 0 | 0 | 0 | 0 | 0 | 0 | 0 |  | 0 |  | 0 |  | 0 |  | 0 |  | 0 |  | 0 | 0 | 0 | 843.698 | 0 | 0 | 0 | 0 | 0 | 0 | 0 | 0 | 0 | 0 | 0 | 0 | 0 | 0 | 0 | 0 | 0 | 0 | 0 | 0 | 0 | 0 | 0 | 0 | 0 | 0 | 0 | 0 | 0 | 0 | 0 | 0 | 0 | 0 | 0
598 | AffaldVarme Århus, Viby Varmecentral | 403000 | 353000 | 350030 | El og FV | 1 | 1 | 2012 | 155 | 0 | 0 | 155 | 2.0975 | 0 | 0 | 0 | 2.0975 | 0 | 0 | 0 | 0 | 0 | 0 | 0 | 0 | 0 | 0 | 0 | 0 | 0 | 0 | 0 | 0 | 0 | 0 | 0 | 0 | 0 | 0 | 0 | 0 | 0 | 0 | 0 | 0 | 0 | 155 | 0 | 0 | 0 | 0 | 0 | 0 | 0 | 0 | 0 | 0 | 0 | 0 | 0 | 0 | 0 | 0 | 0 | 0 | 0 | 0 | 0 | 0 | 0 | 0 | 0 | 0 | 0 | 0 | 0 | 0 | 0 |  | 0 |  | 0 |  | 0 |  | 0 |  | 0 |  | 0 | 0 | 0 | 58.475 | 0 | 0 | 0 | 0 | 0 | 0 | 0 | 0 | 0 | 0 | 0 | 0 | 0 | 0 | 0 | 0 | 0 | 0 | 0 | 0 | 0 | 0 | 0 | 0 | 0 | 0 | 0 | 0 | 0 | 0 | 0 | 0 | 0 | 0 | 0
604 | AffaldVarme Århus, Gellerup | 403000 | 353000 | 350030 | El og FV | 1 | 1 | 2012 | 1155 | 0 | 0 | 1155 | 15.6146 | 0 | 0 | 0 | 15.6146 | 0 | 0 | 0 | 0 | 0 | 0 | 0 | 0 | 0 | 0 | 0 | 0 | 0 | 0 | 0 | 0 | 0 | 0 | 0 | 0 | 0 | 0 | 0 | 0 | 0 | 0 | 0 | 0 | 0 | 1155 | 0 | 0 | 0 | 0 | 0 | 0 | 0 | 0 | 0 | 0 | 0 | 0 | 0 | 0 | 0 | 0 | 0 | 0 | 0 | 0 | 0 | 0 | 0 | 0 | 0 | 0 | 0 | 0 | 0 | 0 | 0 |  | 0 |  | 0 |  | 0 |  | 0 |  | 0 |  | 0 | 0 | 0 | 435.312 | 0 | 0 | 0 | 0 | 0 | 0 | 0 | 0 | 0 | 0 | 0 | 0 | 0 | 0 | 0 | 0 | 0 | 0 | 0 | 0 | 0 | 0 | 0 | 0 | 0 | 0 | 0 | 0 | 0 | 0 | 0 | 0 | 0 | 0 | 0
635 | Frederikshavn Kraftvarmeværk | 401000 | 353000 | 350030 | El og FV | 1 | 1 | 2012 | 3450 | 0 | 0 | 3450 | 60.5026 | 0 | 60.5026 | 0 | 0 | 0 | 0 | 0 | 0 | 0 | 0 | 0 | 0 | 0 | 0 | 0 | 0 | 0 | 0 | 0 | 0 | 0 | 0 | 0 | 0 | 0 | 0 | 0 | 0 | 0 | 0 | 0 | 3450 | 0 | 0 | 0 | 0 | 0 | 0 | 0 | 0 | 0 | 0 | 0 | 0 | 0 | 0 | 0 | 0 | 0 | 0 | 0 | 0 | 0 | 0 | 0 | 0 | 0 | 0 | 0 | 0 | 0 | 0 | 0 | 0 | 0 |  | 0 |  | 0 |  | 0 |  | 0 |  | 0 |  | 0 | 1527844 | 0 | 0 | 0 | 0 | 0 | 0 | 0 | 0 | 0 | 0 | 0 | 0 | 0 | 0 | 0 | 0 | 0 | 0 | 0 | 0 | 0 | 0 | 0 | 0 | 0 | 0 | 0 | 0 | 0 | 0 | 0 | 0 | 0 | 0 | 0 | 0 | 0
636 | Vattenfall A/S Nordjyllandsværket | 401000 | 351100 | 350010 | El og FV | 1 | 4 | 2012 | 1398541 | 2676 | 0 | 1401217 | 15094.4144 | 0 | 0 | 0 | 22.4044 | 126.9812 | 0.030792 | 0 | 0 | 0 | 0 | 14944.9979 | 0 | 0 | 0 | 0 | 0 | 0 | 0 | 0 | 0 | 0 | 0 | 0 | 0 | 0 | 0 | 0 | 0 | 0 | 0 | 0 | 0 | 0 | 1658 | 9816 | 2 | 0 | 0 | 0 | 0 | 1387065 | 0 | 0 | 0 | 0 | 0 | 0 | 0 | 0 | 0 | 0 | 2676 | 0 | 0 | 0 | 0 | 0 | 0 | 0 | 0 | 0 |  | 0 | 0 | 0 |  | 100 |  | 100 |  | 100 |  | 0 |  | 0 |  | 0 | 0 | 0 | 624.6 | 3143.1 | 0.651 | 0 | 0 | 0 | 0 | 616597 | 0 | 0 | 0 | 0 | 0 | 0 | 0 | 0 | 0 | 0 | 0 | 0 | 0 | 0 | 0 | 0 | 0 | 0 | 0 | 0 | 0 | 0 | 0 | 0 | 0 | 0 | 0 | 0
637 | Hirtshals Kraftvarmeværk | 401000 | 351100 | 350010 | El og FV | 1 | 1 | 2012 | 2988 | 0 | 0 | 2988 | 52.3862 | 0 | 52.3862 | 0 | 0 | 0 | 0 | 0 | 0 | 0 | 0 | 0 | 0 | 0 | 0 | 0 | 0 | 0 | 0 | 0 | 0 | 0 | 0 | 0 | 0 | 0 | 0 | 0 | 0 | 0 | 0 | 0 | 2988 | 0 | 0 | 0 | 0 | 0 | 0 | 0 | 0 | 0 | 0 | 0 | 0 | 0 | 0 | 0 | 0 | 0 | 0 | 0 | 0 | 0 | 0 | 0 | 0 | 0 | 0 | 0 | 0 | 0 | 0 | 0 | 0 | 0 |  | 0 |  | 0 |  | 0 |  | 0 |  | 0 |  | 0 | 1322883 | 0 | 0 | 0 | 0 | 0 | 0 | 0 | 0 | 0 | 0 | 0 | 0 | 0 | 0 | 0 | 0 | 0 | 0 | 0 | 0 | 0 | 0 | 0 | 0 | 0 | 0 | 0 | 0 | 0 | 0 | 0 | 0 | 0 | 0 | 0 | 0 | 0
646 | Høje Gladsaxe Varmecentral | 403000 | 353000 | 350030 | El og FV | 1 | 1 | 2012 | 8172 | 0 | 0 | 8172 | 110.4297 | 0 | 0 | 0 | 110.4297 | 0 | 0 | 0 | 0 | 0 | 0 | 0 | 0 | 0 | 0 | 0 | 0 | 0 | 0 | 0 | 0 | 0 | 0 | 0 | 0 | 0 | 0 | 0 | 0 | 0 | 0 | 0 | 0 | 0 | 8172 | 0 | 0 | 0 | 0 | 0 | 0 | 0 | 0 | 0 | 0 | 0 | 0 | 0 | 0 | 0 | 0 | 0 | 0 | 0 | 0 | 0 | 0 | 0 | 0 | 0 | 0 | 0 | 0 | 0 | 0 | 0 |  | 0 |  | 0 |  | 0 |  | 0 |  | 0 |  | 0 | 0 | 0 | 3078.61 | 0 | 0 | 0 | 0 | 0 | 0 | 0 | 0 | 0 | 0 | 0 | 0 | 0 | 0 | 0 | 0 | 0 | 0 | 0 | 0 | 0 | 0 | 0 | 0 | 0 | 0 | 0 | 0 | 0 | 0 | 0 | 0 | 0 | 0 | 0
673 | Hundige Fjernvarmeværk | 403000 | 353000 | 350030 | El og FV | 1 | 1 | 2012 | 505 | 0 | 0 | 505 | 6.8225 | 0 | 0 | 0 | 6.8225 | 0 | 0 | 0 | 0 | 0 | 0 | 0 | 0 | 0 | 0 | 0 | 0 | 0 | 0 | 0 | 0 | 0 | 0 | 0 | 0 | 0 | 0 | 0 | 0 | 0 | 0 | 0 | 0 | 0 | 505 | 0 | 0 | 0 | 0 | 0 | 0 | 0 | 0 | 0 | 0 | 0 | 0 | 0 | 0 | 0 | 0 | 0 | 0 | 0 | 0 | 0 | 0 | 0 | 0 | 0 | 0 | 0 | 0 | 0 | 0 | 0 |  | 0 |  | 0 |  | 0 |  | 0 |  | 0 |  | 0 | 0 | 0 | 190.2 | 0 | 0 | 0 | 0 | 0 | 0 | 0 | 0 | 0 | 0 | 0 | 0 | 0 | 0 | 0 | 0 | 0 | 0 | 0 | 0 | 0 | 0 | 0 | 0 | 0 | 0 | 0 | 0 | 0 | 0 | 0 | 0 | 0 | 0 | 0
731 | Øster Toreby Varmeværk Amba | 403000 | 353000 | 350030 | El og FV | 1 | 2 | 2012 | 13 | 0 | 0 | 13 | 178.4579 | 0 | 0 | 0 | 0.17935 | 0 | 0 | 0 | 0 | 0 | 0 | 0 | 0 | 0 | 0 | 0 | 0 | 0 | 0 | 0 | 0 | 0 | 0 | 0 | 85.3035 | 43.3125 | 0 | 0 | 0 | 0 | 0 | 49.6625 | 0 | 0 | 13 | 0 | 0 | 0 | 0 | 0 | 0 | 0 | 0 | 0 | 0 | 0 | 0 | 0 | 0 | 0 | 0 | 0 | 0 | 0 | 0 | 0 | 0 | 0 | 0 | 0 | 0 | 0 | 0 | 0 | 0 | 0 |  | 0 |  | 0 |  | 0 |  | 0 |  | 0 |  | 0 | 0 | 0 | 5 | 0 | 0 | 0 | 0 | 0 | 0 | 0 | 0 | 0 | 0 | 0 | 0 | 0 | 0 | 0 | 5883 | 2475 | 0 | 3425 | 0 | 0 | 0 | 0 | 0 | 0 | 0 | 0 | 0 | 0 | 0 | 0 | 0 | 0 | 0 | 0
734 | Carlsberg Danmark A/S - Vesterfælledvej | 159600 | 110500 | 110000 | Industri og Service | 1 | 1 | 2012 | 5870 | 0 | 0 | 5870 | 102.6776 | 0 | 101.8361 | 0 | 0.84155 | 0 | 0 | 0 | 0 | 0 | 0 | 0 | 0 | 0 | 0 | 0 | 0 | 0 | 0 | 0 | 0 | 0 | 0 | 0 | 0 | 0 | 0 | 0 | 0 | 0 | 0 | 0 | 5808 | 0 | 62 | 0 | 0 | 0 | 0 | 0 | 0 | 0 | 0 | 0 | 0 | 0 | 0 | 0 | 0 | 0 | 0 | 0 | 0 | 0 | 0 | 0 | 0 | 0 | 0 | 0 | 0 | 0 | 0 | 0 | 0 | 0 |  | 0 |  | 0 |  | 0 |  | 0 |  | 0 |  | 0 | 2571618 | 0 | 23.461 | 0 | 0 | 0 | 0 | 0 | 0 | 0 | 0 | 0 | 0 | 0 | 0 | 0 | 0 | 0 | 0 | 0 | 0 | 0 | 0 | 0 | 0 | 0 | 0 | 0 | 0 | 0 | 0 | 0 | 0 | 0 | 0 | 0 | 0 | 0
736 | Køge Kraftvarmeværk | 401000 | 353000 | 350030 | Industri og Service | 1 | 2 | 2012 | 51 | 0 | 0 | 51 | 1098.5067 | 0 | 0 | 0 | 0.007174 | 0.63414 | 0 | 0 | 0 | 0 | 0 | 0 | 0 | 0 | 0 | 0 | 0 | 0 | 0 | 0 | 0 | 0 | 0 | 0 | 0 | 0 | 1097.8654 | 0 | 0 | 0 | 0 | 0 | 0 | 0 | 1 | 50 | 0 | 0 | 0 | 0 | 0 | 0 | 0 | 0 | 0 | 0 | 0 | 0 | 0 | 0 | 0 | 0 | 0 | 0 | 0 | 0 | 0 | 0 | 0 | 0 | 0 | 0 | 0 | 0 | 0 | 0 |  | 0 |  | 0 |  | 0 |  | 0 |  | 0 |  | 0 | 0 | 0 | 0.2 | 15.6 | 0 | 0 | 0 | 0 | 0 | 0 | 0 | 0 | 0 | 0 | 0 | 0 | 0 | 0 | 0 | 0 | 0 | 0 | 0 | 0 | 0 | 113182 | 0 | 0 | 0 | 0 | 0 | 0 | 0 | 0 | 0 | 0 | 0 | 0
740 | Nordic Sugar, Nakskov Sukkerfabrik | 158300 | 108100 | 100050 | Industri og Service | 1 | 4 | 2012 | 139507 | 2241 | 0 | 141748 | 1657.3349 | 0 | 0 | 0 | 3.5937 | 803.5468 | 0 | 0 | 0 | 0 | 0 | 799.1337 | 0 | 13.4074 | 0 | 0 | 0 | 0 | 0 | 0 | 0 | 37.6532 | 0 | 0 | 0 | 0 | 0 | 0 | 0 | 0 | 0 | 0 | 0 | 0 | 266 | 62195 | 0 | 0 | 0 | 0 | 0 | 75598 | 0 | 1448 | 0 | 0 | 0 | 0 | 0 | 0 | 0 | 2241 | 0 | 0 | 0 | 0 | 0 | 0 | 0 | 0 | 0 | 0 |  | 0 | 0 | 0 |  | 100 |  | 100 |  | 100 |  | 0 |  | 0 |  | 0 | 0 | 0 | 100.187 | 19767.45 | 0 | 0 | 0 | 0 | 0 | 30155.99 | 0 | 457.59 | 0 | 0 | 0 | 0 | 0 | 1637096 | 0 | 0 | 0 | 0 | 0 | 0 | 0 | 0 | 0 | 0 | 0 | 0 | 0 | 0 | 0 | 0 | 0 | 0 | 0 | 0
743 | Dalum Papir A/S | 211200 | 171200 | 170000 | Industri og Service | 1 | 4 | 2012 | 2716 | -883 | 0 | 1833 | 1324.3952 | 0 | 45.9947 | 0 | 1.2572 | 0 | 0 | 0 | 0 | 0 | 0 | 0 | 0 | 0 | 0 | 0 | 0 | 0 | 0 | 0 | 0 | 0 | 0 | 0 | 0 | 0 | 0 | 1277.1433 | 0 | 0 | 0 | 0 | 2623 | 0 | 93 | 0 | 0 | 0 | 0 | 0 | 0 | 0 | 0 | 0 | 0 | 0 | 0 | 0 | 0 | 0 | 0 | -883 | 0 | 0 | 0 | 0 | 0 | 0 | 0 | 0 | 0 | 0 |  | 0 | 0 | 0 |  | 100 |  | 100 |  | 100 |  | 0 |  | 0 |  | 0 | 1161483 | 0 | 35.05 | 0 | 0 | 0 | 0 | 0 | 0 | 0 | 0 | 0 | 0 | 0 | 0 | 0 | 0 | 0 | 0 | 0 | 0 | 0 | 0 | 0 | 0 | 0 | 112227 | 0 | 0 | 0 | 0 | 0 | 0 | 0 | 0 | 0 | 0 | 0
744 | Brødrene Hartmann A/S | 212500 | 172900 | 170000 | Industri og Service | 1 | 1 | 2012 | 56642 | 0 | 0 | 56642 | 993.1549 | 0 | 993.0324 | 0 | 0.12242 | 0 | 0 | 0 | 0 | 0 | 0 | 0 | 0 | 0 | 0 | 0 | 0 | 0 | 0 | 0 | 0 | 0 | 0 | 0 | 0 | 0 | 0 | 0 | 0 | 0 | 0 | 0 | 56633 | 0 | 9 | 0 | 0 | 0 | 0 | 0 | 0 | 0 | 0 | 0 | 0 | 0 | 0 | 0 | 0 | 0 | 0 | 0 | 0 | 0 | 0 | 0 | 0 | 0 | 0 | 0 | 0 | 0 | 0 | 0 | 0 | 0 |  | 0 |  | 0 |  | 0 |  | 0 |  | 0 |  | 0 | 25076577 | 0 | 3.413 | 0 | 0 | 0 | 0 | 0 | 0 | 0 | 0 | 0 | 0 | 0 | 0 | 0 | 0 | 0 | 0 | 0 | 0 | 0 | 0 | 0 | 0 | 0 | 0 | 0 | 0 | 0 | 0 | 0 | 0 | 0 | 0 | 0 | 0 | 0
753 | Maricogen A/S | 144000 | 351100 | 350010 | Industri og Service | 1 | 1 | 2012 | 773 | 0 | 0 | 773 | 13.5533 | 0 | 13.5533 | 0 | 0 | 0 | 0 | 0 | 0 | 0 | 0 | 0 | 0 | 0 | 0 | 0 | 0 | 0 | 0 | 0 | 0 | 0 | 0 | 0 | 0 | 0 | 0 | 0 | 0 | 0 | 0 | 0 | 773 | 0 | 0 | 0 | 0 | 0 | 0 | 0 | 0 | 0 | 0 | 0 | 0 | 0 | 0 | 0 | 0 | 0 | 0 | 0 | 0 | 0 | 0 | 0 | 0 | 0 | 0 | 0 | 0 | 0 | 0 | 0 | 0 | 0 |  | 0 |  | 0 |  | 0 |  | 0 |  | 0 |  | 0 | 342254 | 0 | 0 | 0 | 0 | 0 | 0 | 0 | 0 | 0 | 0 | 0 | 0 | 0 | 0 | 0 | 0 | 0 | 0 | 0 | 0 | 0 | 0 | 0 | 0 | 0 | 0 | 0 | 0 | 0 | 0 | 0 | 0 | 0 | 0 | 0 | 0 | 0
754 | AarhusKarlshamn Denmark A/S | 154200 | 104100 | 100050 | Industri og Service | 1 | 4 | 2012 | 90756 | 0 | 0 | 90756 | 1174.3499 | 0 | 0 | 0 | 0.028696 | 1143.3462 | 0 | 0 | 0 | 0 | 0 | 0 | 0 | 0 | 0 | 0 | 0 | 0 | 0 | 0 | 0 | 0 | 0 | 0 | 0 | 0 | 0 | 0 | 0 | 0 | 0 | 30.975 | 0 | 0 | 2 | 90754 | 0 | 0 | 0 | 0 | 0 | 0 | 0 | 0 | 0 | 0 | 0 | 0 | 0 | 0 | 0 | 0 | 0 | 0 | 0 | 0 | 0 | 0 | 0 | 0 | 0 | 0 |  | 0 | 0 | 0 |  | 100 |  | 100 |  | 100 |  | 0 |  | 0 |  | 0 | 0 | 0 | 0.8 | 28110.279 | 0 | 0 | 0 | 0 | 0 | 0 | 0 | 0 | 0 | 0 | 0 | 0 | 0 | 0 | 0 | 0 | 0 | 885 | 0 | 0 | 0 | 0 | 0 | 0 | 0 | 0 | 0 | 0 | 0 | 0 | 0 | 0 | 0 | 0
760 | CP Kelco ApS | 158920 | 205900 | 200020 | Industri og Service | 1 | 1 | 2012 | 68954 | 0 | 0 | 68954 | 1257.8995 | 0 | 1209.0872 | 0 | 0 | 0 | 0 | 0 | 0 | 0 | 0 | 0 | 0 | 0 | 0 | 0 | 0 | 0 | 0 | 0 | 0 | 48.8123 | 0 | 0 | 0 | 0 | 0 | 0 | 0 | 0 | 0 | 0 | 68954 | 0 | 0 | 0 | 0 | 0 | 0 | 0 | 0 | 0 | 0 | 0 | 0 | 0 | 0 | 0 | 0 | 0 | 0 | 0 | 0 | 0 | 0 | 0 | 0 | 0 | 0 | 0 | 0 | 0 | 0 | 0 | 0 | 0 |  | 0 |  | 0 |  | 0 |  | 0 |  | 0 |  | 0 | 30532505 | 0 | 0 | 0 | 0 | 0 | 0 | 0 | 0 | 0 | 0 | 0 | 0 | 2122275 | 0 | 0 | 0 | 0 | 0 | 0 | 0 | 0 | 0 | 0 | 0 | 0 | 0 | 0 | 0 | 0 | 0 | 0 | 0 | 0 | 0 | 0 | 0 | 0
782 | Dalum Papir Maglemølle | 211200 | 171200 | 170000 | Industri og Service | 9 | 4 | 2012 | 4099 | 0 | 0 | 4099 | 71.6678 | 0 | 70.9755 | 0 | 0.69229 | 0 | 0 | 0 | 0 | 0 | 0 | 0 | 0 | 0 | 0 | 0 | 0 | 0 | 0 | 0 | 0 | 0 | 0 | 0 | 0 | 0 | 0 | 0 | 0 | 0 | 0 | 0 | 4048 | 0 | 51 | 0 | 0 | 0 | 0 | 0 | 0 | 0 | 0 | 0 | 0 | 0 | 0 | 0 | 0 | 0 | 0 | 0 | 0 | 0 | 0 | 0 | 0 | 0 | 0 | 0 | 0 | 0 |  | 0 | 0 | 0 |  | 100 |  | 100 |  | 100 |  | 0 |  | 0 |  | 0 | 1792311 | 0 | 19.3 | 0 | 0 | 0 | 0 | 0 | 0 | 0 | 0 | 0 | 0 | 0 | 0 | 0 | 0 | 0 | 0 | 0 | 0 | 0 | 0 | 0 | 0 | 0 | 0 | 0 | 0 | 0 | 0 | 0 | 0 | 0 | 0 | 0 | 0 | 0
783 | Masnedø Gartnerier A/S | 11210 | 11300 | 10000 | Industri og Service | 1 | 1 | 2012 | 6906 | 0 | 0 | 6906 | 121.096 | 0 | 121.096 | 0 | 0 | 0 | 0 | 0 | 0 | 0 | 0 | 0 | 0 | 0 | 0 | 0 | 0 | 0 | 0 | 0 | 0 | 0 | 0 | 0 | 0 | 0 | 0 | 0 | 0 | 0 | 0 | 0 | 6906 | 0 | 0 | 0 | 0 | 0 | 0 | 0 | 0 | 0 | 0 | 0 | 0 | 0 | 0 | 0 | 0 | 0 | 0 | 0 | 0 | 0 | 0 | 0 | 0 | 0 | 0 | 0 | 0 | 0 | 0 | 0 | 0 | 0 |  | 0 |  | 0 |  | 0 |  | 0 |  | 0 |  | 0 | 3057980 | 0 | 0 | 0 | 0 | 0 | 0 | 0 | 0 | 0 | 0 | 0 | 0 | 0 | 0 | 0 | 0 | 0 | 0 | 0 | 0 | 0 | 0 | 0 | 0 | 0 | 0 | 0 | 0 | 0 | 0 | 0 | 0 | 0 | 0 | 0 | 0 | 0
786 | Jægerspris Kraftvarme | 401000 | 351100 | 350010 | El og FV | 1 | 1 | 2012 | 9646 | 0 | 0 | 9646 | 169.14 | 0 | 169.14 | 0 | 0 | 0 | 0 | 0 | 0 | 0 | 0 | 0 | 0 | 0 | 0 | 0 | 0 | 0 | 0 | 0 | 0 | 0 | 0 | 0 | 0 | 0 | 0 | 0 | 0 | 0 | 0 | 0 | 9646 | 0 | 0 | 0 | 0 | 0 | 0 | 0 | 0 | 0 | 0 | 0 | 0 | 0 | 0 | 0 | 0 | 0 | 0 | 0 | 0 | 0 | 0 | 0 | 0 | 0 | 0 | 0 | 0 | 0 | 0 | 0 | 0 | 0 |  | 0 |  | 0 |  | 0 |  | 0 |  | 0 |  | 0 | 4271211 | 0 | 0 | 0 | 0 | 0 | 0 | 0 | 0 | 0 | 0 | 0 | 0 | 0 | 0 | 0 | 0 | 0 | 0 | 0 | 0 | 0 | 0 | 0 | 0 | 0 | 0 | 0 | 0 | 0 | 0 | 0 | 0 | 0 | 0 | 0 | 0 | 0
922 | Østervang Sjælland A/S | 11210 | 11300 | 10000 | Industri og Service | 1 | 2 | 2012 | 8474 | 0 | 0 | 8474 | 120.1 | 0 | 75.5633 | 0 | 0 | 2.839 | 0 | 0 | 0 | 0 | 0 | 41.6977 | 0 | 0 | 0 | 0 | 0 | 0 | 0 | 0 | 0 | 0 | 0 | 0 | 0 | 0 | 0 | 0 | 0 | 0 | 0 | 0 | 4309 | 0 | 0 | 220 | 0 | 0 | 0 | 0 | 0 | 3945 | 0 | 0 | 0 | 0 | 0 | 0 | 0 | 0 | 0 | 0 | 0 | 0 | 0 | 0 | 0 | 0 | 0 | 0 | 0 | 0 | 0 | 0 | 0 | 0 |  | 0 |  | 0 |  | 0 |  | 0 |  | 0 |  | 0 | 1908164 | 0 | 0 | 69.84 | 0 | 0 | 0 | 0 | 0 | 1573.5 | 0 | 0 | 0 | 0 | 0 | 0 | 0 | 0 | 0 | 0 | 0 | 0 | 0 | 0 | 0 | 0 | 0 | 0 | 0 | 0 | 0 | 0 | 0 | 0 | 0 | 0 | 0 | 0
926 | Arla Foods Energy A/S. Afd AKAFA | 155120 | 105100 | 100030 | Industri og Service | 1 | 1 | 2012 | 40538 | 0 | 0 | 40538 | 710.8219 | 0 | 710.8219 | 0 | 0 | 0 | 0 | 0 | 0 | 0 | 0 | 0 | 0 | 0 | 0 | 0 | 0 | 0 | 0 | 0 | 0 | 0 | 0 | 0 | 0 | 0 | 0 | 0 | 0 | 0 | 0 | 0 | 40538 | 0 | 0 | 0 | 0 | 0 | 0 | 0 | 0 | 0 | 0 | 0 | 0 | 0 | 0 | 0 | 0 | 0 | 0 | 0 | 0 | 0 | 0 | 0 | 0 | 0 | 0 | 0 | 0 | 0 | 0 | 0 | 0 | 0 |  | 0 |  | 0 |  | 0 |  | 0 |  | 0 |  | 0 | 17950047 | 0 | 0 | 0 | 0 | 0 | 0 | 0 | 0 | 0 | 0 | 0 | 0 | 0 | 0 | 0 | 0 | 0 | 0 | 0 | 0 | 0 | 0 | 0 | 0 | 0 | 0 | 0 | 0 | 0 | 0 | 0 | 0 | 0 | 0 | 0 | 0 | 0
928 | Knud Jepsen A/S | 11210 | 11900 | 10000 | Industri og Service | 1 | 1 | 2012 | 8095 | 0 | 0 | 8095 | 141.9003 | 0 | 141.7656 | 0 | 0.013451 | 0.12024 | 0.001012 | 0 | 0 | 0 | 0 | 0 | 0 | 0 | 0 | 0 | 0 | 0 | 0 | 0 | 0 | 0 | 0 | 0 | 0 | 0 | 0 | 0 | 0 | 0 | 0 | 0 | 8085 | 0 | 1 | 9 | 0 | 0 | 0 | 0 | 0 | 0 | 0 | 0 | 0 | 0 | 0 | 0 | 0 | 0 | 0 | 0 | 0 | 0 | 0 | 0 | 0 | 0 | 0 | 0 | 0 | 0 | 0 | 0 | 0 | 0 |  | 0 |  | 0 |  | 0 |  | 0 |  | 0 |  | 0 | 3579940 | 0 | 0.375 | 2.958 | 0.022 | 0 | 0 | 0 | 0 | 0 | 0 | 0 | 0 | 0 | 0 | 0 | 0 | 0 | 0 | 0 | 0 | 0 | 0 | 0 | 0 | 0 | 0 | 0 | 0 | 0 | 0 | 0 | 0 | 0 | 0 | 0 | 0 | 0
929 | Fællinggaard Varmeforsyning Aps | 401000 | 353000 | 350030 | Industri og Service | 1 | 2 | 2012 | 11071 | 0 | 0 | 11071 | 125.6255 | 0 | 21.6642 | 0 | 0 | 0 | 0 | 0 | 0 | 0 | 0 | 103.9613 | 0 | 0 | 0 | 0 | 0 | 0 | 0 | 0 | 0 | 0 | 0 | 0 | 0 | 0 | 0 | 0 | 0 | 0 | 0 | 0 | 1236 | 0 | 0 | 0 | 0 | 0 | 0 | 0 | 0 | 9835 | 0 | 0 | 0 | 0 | 0 | 0 | 0 | 0 | 0 | 0 | 0 | 0 | 0 | 0 | 0 | 0 | 0 | 0 | 0 | 0 | 0 | 0 | 0 | 0 |  | 0 |  | 0 |  | 0 |  | 0 |  | 0 |  | 0 | 547075 | 0 | 0 | 0 | 0 | 0 | 0 | 0 | 0 | 3923.068 | 0 | 0 | 0 | 0 | 0 | 0 | 0 | 0 | 0 | 0 | 0 | 0 | 0 | 0 | 0 | 0 | 0 | 0 | 0 | 0 | 0 | 0 | 0 | 0 | 0 | 0 | 0 | 0
939 | Grenå Varmeværk AMBA - Bredstrup Varmeværk | 403000 | 353000 | 350030 | El og FV | 1 | 1 | 2012 | 320 | 0 | 0 | 320 | 4.3214 | 0 | 0 | 0 | 4.3214 | 0 | 0 | 0 | 0 | 0 | 0 | 0 | 0 | 0 | 0 | 0 | 0 | 0 | 0 | 0 | 0 | 0 | 0 | 0 | 0 | 0 | 0 | 0 | 0 | 0 | 0 | 0 | 0 | 0 | 320 | 0 | 0 | 0 | 0 | 0 | 0 | 0 | 0 | 0 | 0 | 0 | 0 | 0 | 0 | 0 | 0 | 0 | 0 | 0 | 0 | 0 | 0 | 0 | 0 | 0 | 0 | 0 | 0 | 0 | 0 | 0 |  | 0 |  | 0 |  | 0 |  | 0 |  | 0 |  | 0 | 0 | 0 | 120.475 | 0 | 0 | 0 | 0 | 0 | 0 | 0 | 0 | 0 | 0 | 0 | 0 | 0 | 0 | 0 | 0 | 0 | 0 | 0 | 0 | 0 | 0 | 0 | 0 | 0 | 0 | 0 | 0 | 0 | 0 | 0 | 0 | 0 | 0 | 0
945 | Brædstrup Totalenergianlæg A/S | 401000 | 351100 | 350010 | El og FV | 1 | 1 | 2012 | 8530 | 0 | 0 | 8530 | 149.5668 | 0 | 149.5664 | 0 | 0.0003587 | 0 | 0 | 0 | 0 | 0 | 0 | 0 | 0 | 0 | 0 | 0 | 0 | 0 | 0 | 0 | 0 | 0 | 0 | 0 | 0 | 0 | 0 | 0 | 0 | 0 | 0 | 0 | 8530 | 0 | 0 | 0 | 0 | 0 | 0 | 0 | 0 | 0 | 0 | 0 | 0 | 0 | 0 | 0 | 0 | 0 | 0 | 0 | 0 | 0 | 0 | 0 | 0 | 0 | 0 | 0 | 0 | 0 | 0 | 0 | 0 | 0 |  | 0 |  | 0 |  | 0 |  | 0 |  | 0 |  | 0 | 3776930 | 0 | 0.01 | 0 | 0 | 0 | 0 | 0 | 0 | 0 | 0 | 0 | 0 | 0 | 0 | 0 | 0 | 0 | 0 | 0 | 0 | 0 | 0 | 0 | 0 | 0 | 0 | 0 | 0 | 0 | 0 | 0 | 0 | 0 | 0 | 0 | 0 | 0
960 | Verdo Produktion - Katholmvej | 403000 | 353000 | 350030 | El og FV | 1 | 1 | 2012 | 6 | 0 | 0 | 6 | 0.083505 | 0 | 0 | 0 | 0.083505 | 0 | 0 | 0 | 0 | 0 | 0 | 0 | 0 | 0 | 0 | 0 | 0 | 0 | 0 | 0 | 0 | 0 | 0 | 0 | 0 | 0 | 0 | 0 | 0 | 0 | 0 | 0 | 0 | 0 | 6 | 0 | 0 | 0 | 0 | 0 | 0 | 0 | 0 | 0 | 0 | 0 | 0 | 0 | 0 | 0 | 0 | 0 | 0 | 0 | 0 | 0 | 0 | 0 | 0 | 0 | 0 | 0 | 0 | 0 | 0 | 0 |  | 0 |  | 0 |  | 0 |  | 0 |  | 0 |  | 0 | 0 | 0 | 2.328 | 0 | 0 | 0 | 0 | 0 | 0 | 0 | 0 | 0 | 0 | 0 | 0 | 0 | 0 | 0 | 0 | 0 | 0 | 0 | 0 | 0 | 0 | 0 | 0 | 0 | 0 | 0 | 0 | 0 | 0 | 0 | 0 | 0 | 0 | 0
967 | Sakskøbing Fjernvarme | 403000 | 353000 | 350030 | El og FV | 1 | 1 | 2012 | 14 | 0 | 0 | 14 | 0.18921 | 0 | 0 | 0 | 0.18921 | 0 | 0 | 0 | 0 | 0 | 0 | 0 | 0 | 0 | 0 | 0 | 0 | 0 | 0 | 0 | 0 | 0 | 0 | 0 | 0 | 0 | 0 | 0 | 0 | 0 | 0 | 0 | 0 | 0 | 14 | 0 | 0 | 0 | 0 | 0 | 0 | 0 | 0 | 0 | 0 | 0 | 0 | 0 | 0 | 0 | 0 | 0 | 0 | 0 | 0 | 0 | 0 | 0 | 0 | 0 | 0 | 0 | 0 | 0 | 0 | 0 |  | 0 |  | 0 |  | 0 |  | 0 |  | 0 |  | 0 | 0 | 0 | 5.275 | 0 | 0 | 0 | 0 | 0 | 0 | 0 | 0 | 0 | 0 | 0 | 0 | 0 | 0 | 0 | 0 | 0 | 0 | 0 | 0 | 0 | 0 | 0 | 0 | 0 | 0 | 0 | 0 | 0 | 0 | 0 | 0 | 0 | 0 | 0
970 | Solrød Fjernvarmeværk a.m.b.a. | 403000 | 353000 | 350030 | El og FV | 1 | 1 | 2012 | 472 | 0 | 0 | 472 | 6.3849 | 0 | 0 | 0 | 6.3849 | 0 | 0 | 0 | 0 | 0 | 0 | 0 | 0 | 0 | 0 | 0 | 0 | 0 | 0 | 0 | 0 | 0 | 0 | 0 | 0 | 0 | 0 | 0 | 0 | 0 | 0 | 0 | 0 | 0 | 472 | 0 | 0 | 0 | 0 | 0 | 0 | 0 | 0 | 0 | 0 | 0 | 0 | 0 | 0 | 0 | 0 | 0 | 0 | 0 | 0 | 0 | 0 | 0 | 0 | 0 | 0 | 0 | 0 | 0 | 0 | 0 |  | 0 |  | 0 |  | 0 |  | 0 |  | 0 |  | 0 | 0 | 0 | 178 | 0 | 0 | 0 | 0 | 0 | 0 | 0 | 0 | 0 | 0 | 0 | 0 | 0 | 0 | 0 | 0 | 0 | 0 | 0 | 0 | 0 | 0 | 0 | 0 | 0 | 0 | 0 | 0 | 0 | 0 | 0 | 0 | 0 | 0 | 0
974 | Højvang Varmecentral | 403000 | 353000 | 350030 | El og FV | 1 | 1 | 2012 | 97 | 0 | 0 | 97 | 1.3057 | 0 | 0 | 0 | 1.3057 | 0 | 0 | 0 | 0 | 0 | 0 | 0 | 0 | 0 | 0 | 0 | 0 | 0 | 0 | 0 | 0 | 0 | 0 | 0 | 0 | 0 | 0 | 0 | 0 | 0 | 0 | 0 | 0 | 0 | 97 | 0 | 0 | 0 | 0 | 0 | 0 | 0 | 0 | 0 | 0 | 0 | 0 | 0 | 0 | 0 | 0 | 0 | 0 | 0 | 0 | 0 | 0 | 0 | 0 | 0 | 0 | 0 | 0 | 0 | 0 | 0 |  | 0 |  | 0 |  | 0 |  | 0 |  | 0 |  | 0 | 0 | 0 | 36.4 | 0 | 0 | 0 | 0 | 0 | 0 | 0 | 0 | 0 | 0 | 0 | 0 | 0 | 0 | 0 | 0 | 0 | 0 | 0 | 0 | 0 | 0 | 0 | 0 | 0 | 0 | 0 | 0 | 0 | 0 | 0 | 0 | 0 | 0 | 0
987 | Bjerringbro Kraftvarmeværk | 401000 | 353000 | 350030 | El og FV | 1 | 1 | 2012 | 15394 | 0 | 0 | 15394 | 269.9302 | 0 | 269.9302 | 0 | 0 | 0 | 0 | 0 | 0 | 0 | 0 | 0 | 0 | 0 | 0 | 0 | 0 | 0 | 0 | 0 | 0 | 0 | 0 | 0 | 0 | 0 | 0 | 0 | 0 | 0 | 0 | 0 | 15394 | 0 | 0 | 0 | 0 | 0 | 0 | 0 | 0 | 0 | 0 | 0 | 0 | 0 | 0 | 0 | 0 | 0 | 0 | 0 | 0 | 0 | 0 | 0 | 0 | 0 | 0 | 0 | 0 | 0 | 0 | 0 | 0 | 0 |  | 0 |  | 0 |  | 0 |  | 0 |  | 0 |  | 0 | 6816419 | 0 | 0 | 0 | 0 | 0 | 0 | 0 | 0 | 0 | 0 | 0 | 0 | 0 | 0 | 0 | 0 | 0 | 0 | 0 | 0 | 0 | 0 | 0 | 0 | 0 | 0 | 0 | 0 | 0 | 0 | 0 | 0 | 0 | 0 | 0 | 0 | 0
988 | KVV Tårnvej | 401000 | 353000 | 350030 | El og FV | 1 | 1 | 2012 | 13086 | 0 | 0 | 13086 | 228.1532 | 0 | 223.7674 | 0 | 4.3858 | 0 | 0 | 0 | 0 | 0 | 0 | 0 | 0 | 0 | 0 | 0 | 0 | 0 | 0 | 0 | 0 | 0 | 0 | 0 | 0 | 0 | 0 | 0 | 0 | 0 | 0 | 0 | 12761 | 0 | 325 | 0 | 0 | 0 | 0 | 0 | 0 | 0 | 0 | 0 | 0 | 0 | 0 | 0 | 0 | 0 | 0 | 0 | 0 | 0 | 0 | 0 | 0 | 0 | 0 | 0 | 0 | 0 | 0 | 0 | 0 | 0 |  | 0 |  | 0 |  | 0 |  | 0 |  | 0 |  | 0 | 5650692 | 0 | 122.268 | 0 | 0 | 0 | 0 | 0 | 0 | 0 | 0 | 0 | 0 | 0 | 0 | 0 | 0 | 0 | 0 | 0 | 0 | 0 | 0 | 0 | 0 | 0 | 0 | 0 | 0 | 0 | 0 | 0 | 0 | 0 | 0 | 0 | 0 | 0
990 | Esbjergværket | 401000 | 351100 | 350010 | El og FV | 1 | 4 | 2012 | 1618365 | 2448 | 0 | 1620813 | 17203.0401 | 0 | 0 | 0 | 0 | 121.7498 | 0.13294 | 0 | 0 | 0 | 0 | 17081.1574 | 0 | 0 | 0 | 0 | 0 | 0 | 0 | 0 | 0 | 0 | 0 | 0 | 0 | 0 | 0 | 0 | 0 | 0 | 0 | 0 | 0 | 0 | 0 | 9679 | 8 | 0 | 0 | 0 | 0 | 1608678 | 0 | 0 | 0 | 0 | 0 | 0 | 0 | 0 | 0 | 0 | 2448 | 0 | 0 | 0 | 0 | 0 | 0 | 0 | 0 | 0 |  | 0 | 0 | 0 |  | 100 |  | 100 |  | 100 |  | 0 |  | 0 |  | 0 | 0 | 0 | 0 | 3011.7 | 2.89 | 0 | 0 | 0 | 0 | 708688 | 0 | 0 | 0 | 0 | 0 | 0 | 0 | 0 | 0 | 0 | 0 | 0 | 0 | 0 | 0 | 0 | 0 | 0 | 0 | 0 | 0 | 0 | 0 | 0 | 0 | 0 | 0 | 0
991 | Hvide Sande Fjernvarme | 401000 | 353000 | 350030 | El og FV | 1 | 1 | 2012 | 8939 | 0 | 0 | 8939 | 156.7172 | 0 | 156.6823 | 0 | 0.034902 | 0 | 0 | 0 | 0 | 0 | 0 | 0 | 0 | 0 | 0 | 0 | 0 | 0 | 0 | 0 | 0 | 0 | 0 | 0 | 0 | 0 | 0 | 0 | 0 | 0 | 0 | 0 | 8936 | 0 | 3 | 0 | 0 | 0 | 0 | 0 | 0 | 0 | 0 | 0 | 0 | 0 | 0 | 0 | 0 | 0 | 0 | 0 | 0 | 0 | 0 | 0 | 0 | 0 | 0 | 0 | 0 | 0 | 0 | 0 | 0 | 0 |  | 0 |  | 0 |  | 0 |  | 0 |  | 0 |  | 0 | 3956624 | 0 | 0.973 | 0 | 0 | 0 | 0 | 0 | 0 | 0 | 0 | 0 | 0 | 0 | 0 | 0 | 0 | 0 | 0 | 0 | 0 | 0 | 0 | 0 | 0 | 0 | 0 | 0 | 0 | 0 | 0 | 0 | 0 | 0 | 0 | 0 | 0 | 0
992 | HOFOR - Lygten Varmeværk | 403000 | 353000 | 350030 | El og FV | 1 | 1 | 2012 | 3872 | 0 | 0 | 3872 | 52.3224 | 0 | 0 | 0 | 52.3224 | 0 | 0 | 0 | 0 | 0 | 0 | 0 | 0 | 0 | 0 | 0 | 0 | 0 | 0 | 0 | 0 | 0 | 0 | 0 | 0 | 0 | 0 | 0 | 0 | 0 | 0 | 0 | 0 | 0 | 3872 | 0 | 0 | 0 | 0 | 0 | 0 | 0 | 0 | 0 | 0 | 0 | 0 | 0 | 0 | 0 | 0 | 0 | 0 | 0 | 0 | 0 | 0 | 0 | 0 | 0 | 0 | 0 | 0 | 0 | 0 | 0 |  | 0 |  | 0 |  | 0 |  | 0 |  | 0 |  | 0 | 0 | 0 | 1458.667 | 0 | 0 | 0 | 0 | 0 | 0 | 0 | 0 | 0 | 0 | 0 | 0 | 0 | 0 | 0 | 0 | 0 | 0 | 0 | 0 | 0 | 0 | 0 | 0 | 0 | 0 | 0 | 0 | 0 | 0 | 0 | 0 | 0 | 0 | 0
994 | HOFOR - Østre varmecentral | 403000 | 353000 | 350030 | El og FV | 1 | 1 | 2012 | 3924 | 0 | 0 | 3924 | 53.0213 | 0 | 0 | 0 | 53.0213 | 0 | 0 | 0 | 0 | 0 | 0 | 0 | 0 | 0 | 0 | 0 | 0 | 0 | 0 | 0 | 0 | 0 | 0 | 0 | 0 | 0 | 0 | 0 | 0 | 0 | 0 | 0 | 0 | 0 | 3924 | 0 | 0 | 0 | 0 | 0 | 0 | 0 | 0 | 0 | 0 | 0 | 0 | 0 | 0 | 0 | 0 | 0 | 0 | 0 | 0 | 0 | 0 | 0 | 0 | 0 | 0 | 0 | 0 | 0 | 0 | 0 |  | 0 |  | 0 |  | 0 |  | 0 |  | 0 |  | 0 | 0 | 0 | 1478.152 | 0 | 0 | 0 | 0 | 0 | 0 | 0 | 0 | 0 | 0 | 0 | 0 | 0 | 0 | 0 | 0 | 0 | 0 | 0 | 0 | 0 | 0 | 0 | 0 | 0 | 0 | 0 | 0 | 0 | 0 | 0 | 0 | 0 | 0 | 0
995 | HOFOR - Sundholm varmecentral | 403000 | 353000 | 350030 | El og FV | 1 | 1 | 2012 | 5408 | 0 | 0 | 5408 | 73.0769 | 0 | 0 | 0 | 73.0769 | 0 | 0 | 0 | 0 | 0 | 0 | 0 | 0 | 0 | 0 | 0 | 0 | 0 | 0 | 0 | 0 | 0 | 0 | 0 | 0 | 0 | 0 | 0 | 0 | 0 | 0 | 0 | 0 | 0 | 5408 | 0 | 0 | 0 | 0 | 0 | 0 | 0 | 0 | 0 | 0 | 0 | 0 | 0 | 0 | 0 | 0 | 0 | 0 | 0 | 0 | 0 | 0 | 0 | 0 | 0 | 0 | 0 | 0 | 0 | 0 | 0 |  | 0 |  | 0 |  | 0 |  | 0 |  | 0 |  | 0 | 0 | 0 | 2037.272 | 0 | 0 | 0 | 0 | 0 | 0 | 0 | 0 | 0 | 0 | 0 | 0 | 0 | 0 | 0 | 0 | 0 | 0 | 0 | 0 | 0 | 0 | 0 | 0 | 0 | 0 | 0 | 0 | 0 | 0 | 0 | 0 | 0 | 0 | 0
1042 | Silkeborg Varme A/S - Kraftvarmeværket | 401000 | 353000 | 350030 | El og FV | 1 | 4 | 2012 | 103704 | 0 | 0 | 103704 | 1818.4095 | 0 | 1818.4089 | 0 | 0.00064566 | 0 | 0 | 0 | 0 | 0 | 0 | 0 | 0 | 0 | 0 | 0 | 0 | 0 | 0 | 0 | 0 | 0 | 0 | 0 | 0 | 0 | 0 | 0 | 0 | 0 | 0 | 0 | 103704 | 0 | 0 | 0 | 0 | 0 | 0 | 0 | 0 | 0 | 0 | 0 | 0 | 0 | 0 | 0 | 0 | 0 | 0 | 0 | 0 | 0 | 0 | 0 | 0 | 0 | 0 | 0 | 0 | 0 |  | 0 | 0 | 0 |  | 100 |  | 100 |  | 100 |  | 0 |  | 0 |  | 0 | 45919416 | 0 | 0.018 | 0 | 0 | 0 | 0 | 0 | 0 | 0 | 0 | 0 | 0 | 0 | 0 | 0 | 0 | 0 | 0 | 0 | 0 | 0 | 0 | 0 | 0 | 0 | 0 | 0 | 0 | 0 | 0 | 0 | 0 | 0 | 0 | 0 | 0 | 0
1057 | Gram Fjernvarme | 401000 | 353000 | 350030 | El og FV | 1 | 1 | 2012 | 6071 | 0 | 0 | 6071 | 106.4455 | 0 | 106.4455 | 0 | 0 | 0 | 0 | 0 | 0 | 0 | 0 | 0 | 0 | 0 | 0 | 0 | 0 | 0 | 0 | 0 | 0 | 0 | 0 | 0 | 0 | 0 | 0 | 0 | 0 | 0 | 0 | 0 | 6071 | 0 | 0 | 0 | 0 | 0 | 0 | 0 | 0 | 0 | 0 | 0 | 0 | 0 | 0 | 0 | 0 | 0 | 0 | 0 | 0 | 0 | 0 | 0 | 0 | 0 | 0 | 0 | 0 | 0 | 0 | 0 | 0 | 0 |  | 0 |  | 0 |  | 0 |  | 0 |  | 0 |  | 0 | 2688018 | 0 | 0 | 0 | 0 | 0 | 0 | 0 | 0 | 0 | 0 | 0 | 0 | 0 | 0 | 0 | 0 | 0 | 0 | 0 | 0 | 0 | 0 | 0 | 0 | 0 | 0 | 0 | 0 | 0 | 0 | 0 | 0 | 0 | 0 | 0 | 0 | 0
1063 | Sønderborg Kraftvarme I/S | 401000 | 351100 | 350010 | El og FV | 1 | 1 | 2012 | 4914 | 0 | 0 | 4914 | 86.1589 | 0 | 86.1342 | 0 | 0.024786 | 0 | 0 | 0 | 0 | 0 | 0 | 0 | 0 | 0 | 0 | 0 | 0 | 0 | 0 | 0 | 0 | 0 | 0 | 0 | 0 | 0 | 0 | 0 | 0 | 0 | 0 | 0 | 4912 | 0 | 2 | 0 | 0 | 0 | 0 | 0 | 0 | 0 | 0 | 0 | 0 | 0 | 0 | 0 | 0 | 0 | 0 | 0 | 0 | 0 | 0 | 0 | 0 | 0 | 0 | 0 | 0 | 0 | 0 | 0 | 0 | 0 |  | 0 |  | 0 |  | 0 |  | 0 |  | 0 |  | 0 | 2175105 | 0 | 0.691 | 0 | 0 | 0 | 0 | 0 | 0 | 0 | 0 | 0 | 0 | 0 | 0 | 0 | 0 | 0 | 0 | 0 | 0 | 0 | 0 | 0 | 0 | 0 | 0 | 0 | 0 | 0 | 0 | 0 | 0 | 0 | 0 | 0 | 0 | 0
1068 | Smørum Kraftvarme | 401000 | 353000 | 350030 | El og FV | 1 | 1 | 2012 | 12426 | 0 | 0 | 12426 | 217.8887 | 0 | 217.8879 | 0 | 0.00082501 | 0 | 0 | 0 | 0 | 0 | 0 | 0 | 0 | 0 | 0 | 0 | 0 | 0 | 0 | 0 | 0 | 0 | 0 | 0 | 0 | 0 | 0 | 0 | 0 | 0 | 0 | 0 | 12426 | 0 | 0 | 0 | 0 | 0 | 0 | 0 | 0 | 0 | 0 | 0 | 0 | 0 | 0 | 0 | 0 | 0 | 0 | 0 | 0 | 0 | 0 | 0 | 0 | 0 | 0 | 0 | 0 | 0 | 0 | 0 | 0 | 0 |  | 0 |  | 0 |  | 0 |  | 0 |  | 0 |  | 0 | 5502220 | 0 | 0.023 | 0 | 0 | 0 | 0 | 0 | 0 | 0 | 0 | 0 | 0 | 0 | 0 | 0 | 0 | 0 | 0 | 0 | 0 | 0 | 0 | 0 | 0 | 0 | 0 | 0 | 0 | 0 | 0 | 0 | 0 | 0 | 0 | 0 | 0 | 0
1069 | Viborg Kraftvarme A/S | 401000 | 351100 | 350010 | El og FV | 1 | 4 | 2012 | 109620 | 0 | 0 | 109620 | 1921.913 | 0 | 1921.1732 | 0 | 0.73982 | 0 | 0 | 0 | 0 | 0 | 0 | 0 | 0 | 0 | 0 | 0 | 0 | 0 | 0 | 0 | 0 | 0 | 0 | 0 | 0 | 0 | 0 | 0 | 0 | 0 | 0 | 0 | 109565 | 0 | 55 | 0 | 0 | 0 | 0 | 0 | 0 | 0 | 0 | 0 | 0 | 0 | 0 | 0 | 0 | 0 | 0 | 0 | 0 | 0 | 0 | 0 | 0 | 0 | 0 | 0 | 0 | 0 |  | 0 | 0 | 0 |  | 100 |  | 100 |  | 100 |  | 0 |  | 0 |  | 0 | 48514474 | 0 | 20.625 | 0 | 0 | 0 | 0 | 0 | 0 | 0 | 0 | 0 | 0 | 0 | 0 | 0 | 0 | 0 | 0 | 0 | 0 | 0 | 0 | 0 | 0 | 0 | 0 | 0 | 0 | 0 | 0 | 0 | 0 | 0 | 0 | 0 | 0 | 0
1070 | Brønderslev Varme A/S - Brønderslev Kraftvarme | 401000 | 353000 | 350030 | El og FV | 1 | 1 | 2012 | 34972 | 0 | 0 | 34972 | 613.2173 | 0 | 613.2173 | 0 | 0 | 0 | 0 | 0 | 0 | 0 | 0 | 0 | 0 | 0 | 0 | 0 | 0 | 0 | 0 | 0 | 0 | 0 | 0 | 0 | 0 | 0 | 0 | 0 | 0 | 0 | 0 | 0 | 34972 | 0 | 0 | 0 | 0 | 0 | 0 | 0 | 0 | 0 | 0 | 0 | 0 | 0 | 0 | 0 | 0 | 0 | 0 | 0 | 0 | 0 | 0 | 0 | 0 | 0 | 0 | 0 | 0 | 0 | 0 | 0 | 0 | 0 |  | 0 |  | 0 |  | 0 |  | 0 |  | 0 |  | 0 | 15485286 | 0 | 0 | 0 | 0 | 0 | 0 | 0 | 0 | 0 | 0 | 0 | 0 | 0 | 0 | 0 | 0 | 0 | 0 | 0 | 0 | 0 | 0 | 0 | 0 | 0 | 0 | 0 | 0 | 0 | 0 | 0 | 0 | 0 | 0 | 0 | 0 | 0
1084 | Alfred Pedersen og Søn | 11210 | 11300 | 10000 | Industri og Service | 1 | 1 | 2012 | 11085 | 0 | 0 | 11085 | 194.3801 | 0 | 194.3801 | 0 | 0 | 0 | 0 | 0 | 0 | 0 | 0 | 0 | 0 | 0 | 0 | 0 | 0 | 0 | 0 | 0 | 0 | 0 | 0 | 0 | 0 | 0 | 0 | 0 | 0 | 0 | 0 | 0 | 11085 | 0 | 0 | 0 | 0 | 0 | 0 | 0 | 0 | 0 | 0 | 0 | 0 | 0 | 0 | 0 | 0 | 0 | 0 | 0 | 0 | 0 | 0 | 0 | 0 | 0 | 0 | 0 | 0 | 0 | 0 | 0 | 0 | 0 |  | 0 |  | 0 |  | 0 |  | 0 |  | 0 |  | 0 | 4908588 | 0 | 0 | 0 | 0 | 0 | 0 | 0 | 0 | 0 | 0 | 0 | 0 | 0 | 0 | 0 | 0 | 0 | 0 | 0 | 0 | 0 | 0 | 0 | 0 | 0 | 0 | 0 | 0 | 0 | 0 | 0 | 0 | 0 | 0 | 0 | 0 | 0
1087 | Dragsbæk Maltfabrik | 159700 | 110600 | 110000 | Industri og Service | 1 | 1 | 2012 | 9149 | 0 | 0 | 9149 | 160.2193 | 0 | 159.4983 | 0 | 0.72099 | 0 | 0 | 0 | 0 | 0 | 0 | 0 | 0 | 0 | 0 | 0 | 0 | 0 | 0 | 0 | 0 | 0 | 0 | 0 | 0 | 0 | 0 | 0 | 0 | 0 | 0 | 0 | 9096 | 0 | 53 | 0 | 0 | 0 | 0 | 0 | 0 | 0 | 0 | 0 | 0 | 0 | 0 | 0 | 0 | 0 | 0 | 0 | 0 | 0 | 0 | 0 | 0 | 0 | 0 | 0 | 0 | 0 | 0 | 0 | 0 | 0 |  | 0 |  | 0 |  | 0 |  | 0 |  | 0 |  | 0 | 4027736 | 0 | 20.1 | 0 | 0 | 0 | 0 | 0 | 0 | 0 | 0 | 0 | 0 | 0 | 0 | 0 | 0 | 0 | 0 | 0 | 0 | 0 | 0 | 0 | 0 | 0 | 0 | 0 | 0 | 0 | 0 | 0 | 0 | 0 | 0 | 0 | 0 | 0
1088 | Kronborg Aps. | 11210 | 13000 | 10000 | Industri og Service | 1 | 2 | 2012 | 1204 | 0 | 0 | 1204 | 21.1036 | 0 | 21.1036 | 0 | 0 | 0 | 0 | 0 | 0 | 0 | 0 | 0 | 0 | 0 | 0 | 0 | 0 | 0 | 0 | 0 | 0 | 0 | 0 | 0 | 0 | 0 | 0 | 0 | 0 | 0 | 0 | 0 | 1204 | 0 | 0 | 0 | 0 | 0 | 0 | 0 | 0 | 0 | 0 | 0 | 0 | 0 | 0 | 0 | 0 | 0 | 0 | 0 | 0 | 0 | 0 | 0 | 0 | 0 | 0 | 0 | 0 | 0 | 0 | 0 | 0 | 0 |  | 0 |  | 0 |  | 0 |  | 0 |  | 0 |  | 0 | 532920 | 0 | 0 | 0 | 0 | 0 | 0 | 0 | 0 | 0 | 0 | 0 | 0 | 0 | 0 | 0 | 0 | 0 | 0 | 0 | 0 | 0 | 0 | 0 | 0 | 0 | 0 | 0 | 0 | 0 | 0 | 0 | 0 | 0 | 0 | 0 | 0 | 0
1091 | Arla Foods Energy A/S. Afd. Danmark Protein A/S | 155120 | 105100 | 100030 | Industri og Service | 1 | 1 | 2012 | 39665 | 0 | 0 | 39665 | 695.4849 | 0 | 695.3568 | 0 | 0.12813 | 0 | 0 | 0 | 0 | 0 | 0 | 0 | 0 | 0 | 0 | 0 | 0 | 0 | 0 | 0 | 0 | 0 | 0 | 0 | 0 | 0 | 0 | 0 | 0 | 0 | 0 | 0 | 39656 | 0 | 9 | 0 | 0 | 0 | 0 | 0 | 0 | 0 | 0 | 0 | 0 | 0 | 0 | 0 | 0 | 0 | 0 | 0 | 0 | 0 | 0 | 0 | 0 | 0 | 0 | 0 | 0 | 0 | 0 | 0 | 0 | 0 |  | 0 |  | 0 |  | 0 |  | 0 |  | 0 |  | 0 | 17559514 | 0 | 3.572 | 0 | 0 | 0 | 0 | 0 | 0 | 0 | 0 | 0 | 0 | 0 | 0 | 0 | 0 | 0 | 0 | 0 | 0 | 0 | 0 | 0 | 0 | 0 | 0 | 0 | 0 | 0 | 0 | 0 | 0 | 0 | 0 | 0 | 0 | 0
1101 | Arla Foods Energy A/S, Arinco Afdeling | 155120 | 105100 | 100030 | Industri og Service | 1 | 1 | 2012 | 46840 | 0 | 0 | 46840 | 821.3306 | 0 | 821.3306 | 0 | 0 | 0 | 0 | 0 | 0 | 0 | 0 | 0 | 0 | 0 | 0 | 0 | 0 | 0 | 0 | 0 | 0 | 0 | 0 | 0 | 0 | 0 | 0 | 0 | 0 | 0 | 0 | 0 | 46840 | 0 | 0 | 0 | 0 | 0 | 0 | 0 | 0 | 0 | 0 | 0 | 0 | 0 | 0 | 0 | 0 | 0 | 0 | 0 | 0 | 0 | 0 | 0 | 0 | 0 | 0 | 0 | 0 | 0 | 0 | 0 | 0 | 0 |  | 0 |  | 0 |  | 0 |  | 0 |  | 0 |  | 0 | 20740672 | 0 | 0 | 0 | 0 | 0 | 0 | 0 | 0 | 0 | 0 | 0 | 0 | 0 | 0 | 0 | 0 | 0 | 0 | 0 | 0 | 0 | 0 | 0 | 0 | 0 | 0 | 0 | 0 | 0 | 0 | 0 | 0 | 0 | 0 | 0 | 0 | 0
1102 | Arla Foods Energy A/S, Afd. HOCO | 155120 | 105100 | 100030 | Industri og Service | 1 | 1 | 2012 | 29425 | 0 | 0 | 29425 | 515.7543 | 0 | 515.0789 | 0 | 0.6754 | 0 | 0 | 0 | 0 | 0 | 0 | 0 | 0 | 0 | 0 | 0 | 0 | 0 | 0 | 0 | 0 | 0 | 0 | 0 | 0 | 0 | 0 | 0 | 0 | 0 | 0 | 0 | 29375 | 0 | 50 | 0 | 0 | 0 | 0 | 0 | 0 | 0 | 0 | 0 | 0 | 0 | 0 | 0 | 0 | 0 | 0 | 0 | 0 | 0 | 0 | 0 | 0 | 0 | 0 | 0 | 0 | 0 | 0 | 0 | 0 | 0 |  | 0 |  | 0 |  | 0 |  | 0 |  | 0 |  | 0 | 13007042 | 0 | 18.829 | 0 | 0 | 0 | 0 | 0 | 0 | 0 | 0 | 0 | 0 | 0 | 0 | 0 | 0 | 0 | 0 | 0 | 0 | 0 | 0 | 0 | 0 | 0 | 0 | 0 | 0 | 0 | 0 | 0 | 0 | 0 | 0 | 0 | 0 | 0
1109 | Roulunds Energy ApS | 251300 | 351100 | 350010 | Industri og Service | 1 | 1 | 2012 | 46 | 0 | 0 | 46 | 0.80554 | 0 | 0.80554 | 0 | 0 | 0 | 0 | 0 | 0 | 0 | 0 | 0 | 0 | 0 | 0 | 0 | 0 | 0 | 0 | 0 | 0 | 0 | 0 | 0 | 0 | 0 | 0 | 0 | 0 | 0 | 0 | 0 | 46 | 0 | 0 | 0 | 0 | 0 | 0 | 0 | 0 | 0 | 0 | 0 | 0 | 0 | 0 | 0 | 0 | 0 | 0 | 0 | 0 | 0 | 0 | 0 | 0 | 0 | 0 | 0 | 0 | 0 | 0 | 0 | 0 | 0 |  | 0 |  | 0 |  | 0 |  | 0 |  | 0 |  | 0 | 20342 | 0 | 0 | 0 | 0 | 0 | 0 | 0 | 0 | 0 | 0 | 0 | 0 | 0 | 0 | 0 | 0 | 0 | 0 | 0 | 0 | 0 | 0 | 0 | 0 | 0 | 0 | 0 | 0 | 0 | 0 | 0 | 0 | 0 | 0 | 0 | 0 | 0
1130 | Hjortebjerg Kraftvarme/Gartneriet Hjortebjerg I/S | 11210 | 351100 | 350010 | Industri og Service | 1 | 1 | 2012 | 2383 | 0 | 0 | 2383 | 41.7816 | 0 | 41.7816 | 0 | 0 | 0 | 0 | 0 | 0 | 0 | 0 | 0 | 0 | 0 | 0 | 0 | 0 | 0 | 0 | 0 | 0 | 0 | 0 | 0 | 0 | 0 | 0 | 0 | 0 | 0 | 0 | 0 | 2383 | 0 | 0 | 0 | 0 | 0 | 0 | 0 | 0 | 0 | 0 | 0 | 0 | 0 | 0 | 0 | 0 | 0 | 0 | 0 | 0 | 0 | 0 | 0 | 0 | 0 | 0 | 0 | 0 | 0 | 0 | 0 | 0 | 0 |  | 0 |  | 0 |  | 0 |  | 0 |  | 0 |  | 0 | 1055092 | 0 | 0 | 0 | 0 | 0 | 0 | 0 | 0 | 0 | 0 | 0 | 0 | 0 | 0 | 0 | 0 | 0 | 0 | 0 | 0 | 0 | 0 | 0 | 0 | 0 | 0 | 0 | 0 | 0 | 0 | 0 | 0 | 0 | 0 | 0 | 0 | 0
1235 | Gilleleje Fjernvarmeselskab | 403000 | 353000 | 350030 | El og FV | 1 | 0 | 2012 | 0 | 0 | 0 | 0 | 156.8302 | 0 | 0 | 0 | 0 | 0 | 0 | 0 | 0 | 0 | 0 | 0 | 0 | 0 | 0 | 0 | 0 | 0 | 0 | 0 | 0 | 0 | 0 | 0 | 0 | 0 | 0 | 156.8302 | 0 | 0 | 0 | 0 | 0 | 0 | 0 | 0 | 0 | 0 | 0 | 0 | 0 | 0 | 0 | 0 | 0 | 0 | 0 | 0 | 0 | 0 | 0 | 0 | 0 | 0 | 0 | 0 | 0 | 0 | 0 | 0 | 0 | 0 |  | 0 | 0 | 0 |  | 0 |  | 0 |  | 0 |  | 0 |  | 0 |  | 0 | 0 | 0 | 0 | 0 | 0 | 0 | 0 | 0 | 0 | 0 | 0 | 0 | 0 | 0 | 0 | 0 | 0 | 0 | 0 | 0 | 0 | 0 | 0 | 0 | 0 | 0 | 15717.6 | 0 | 0 | 0 | 0 | 0 | 0 | 0 | 0 | 0 | 0 | 0
1244 | EnergiGruppen Jylland, Vest | 403000 | 353000 | 350030 | El og FV | 1 | 1 | 2012 | 11 | 0 | 0 | 11 | 0.14269 | 0 | 0 | 0 | 0.14269 | 0 | 0 | 0 | 0 | 0 | 0 | 0 | 0 | 0 | 0 | 0 | 0 | 0 | 0 | 0 | 0 | 0 | 0 | 0 | 0 | 0 | 0 | 0 | 0 | 0 | 0 | 0 | 0 | 0 | 11 | 0 | 0 | 0 | 0 | 0 | 0 | 0 | 0 | 0 | 0 | 0 | 0 | 0 | 0 | 0 | 0 | 0 | 0 | 0 | 0 | 0 | 0 | 0 | 0 | 0 | 0 | 0 | 0 | 0 | 0 | 0 |  | 0 |  | 0 |  | 0 |  | 0 |  | 0 |  | 0 | 0 | 0 | 3.978 | 0 | 0 | 0 | 0 | 0 | 0 | 0 | 0 | 0 | 0 | 0 | 0 | 0 | 0 | 0 | 0 | 0 | 0 | 0 | 0 | 0 | 0 | 0 | 0 | 0 | 0 | 0 | 0 | 0 | 0 | 0 | 0 | 0 | 0 | 0
1346 | Græsted Fjernvarme A.m.b.a | 403000 | 353000 | 350030 | El og FV | 1 | 2 | 2012 | 4 | 0 | 0 | 4 | 67.6568 | 0 | 0 | 0 | 0.058217 | 0 | 0 | 0 | 0 | 0 | 0 | 0 | 0 | 0 | 0 | 0 | 0 | 0 | 0 | 0 | 0 | 0 | 0 | 0 | 0 | 0 | 67.5986 | 0 | 0 | 0 | 0 | 0 | 0 | 0 | 4 | 0 | 0 | 0 | 0 | 0 | 0 | 0 | 0 | 0 | 0 | 0 | 0 | 0 | 0 | 0 | 0 | 0 | 0 | 0 | 0 | 0 | 0 | 0 | 0 | 0 | 0 | 0 | 0 | 0 | 0 | 0 |  | 0 |  | 0 |  | 0 |  | 0 |  | 0 |  | 0 | 0 | 0 | 1.623 | 0 | 0 | 0 | 0 | 0 | 0 | 0 | 0 | 0 | 0 | 0 | 0 | 0 | 0 | 0 | 0 | 0 | 0 | 0 | 0 | 0 | 0 | 7268.67 | 0 | 0 | 0 | 0 | 0 | 0 | 0 | 0 | 0 | 0 | 0 | 0
1351 | Gladsaxe Spidslastanlæg | 403000 | 353000 | 350030 | El og FV | 1 | 1 | 2012 | 1070 | 0 | 0 | 1070 | 14.4599 | 0 | 0 | 0 | 14.4599 | 0 | 0 | 0 | 0 | 0 | 0 | 0 | 0 | 0 | 0 | 0 | 0 | 0 | 0 | 0 | 0 | 0 | 0 | 0 | 0 | 0 | 0 | 0 | 0 | 0 | 0 | 0 | 0 | 0 | 1070 | 0 | 0 | 0 | 0 | 0 | 0 | 0 | 0 | 0 | 0 | 0 | 0 | 0 | 0 | 0 | 0 | 0 | 0 | 0 | 0 | 0 | 0 | 0 | 0 | 0 | 0 | 0 | 0 | 0 | 0 | 0 |  | 0 |  | 0 |  | 0 |  | 0 |  | 0 |  | 0 | 0 | 0 | 403.12 | 0 | 0 | 0 | 0 | 0 | 0 | 0 | 0 | 0 | 0 | 0 | 0 | 0 | 0 | 0 | 0 | 0 | 0 | 0 | 0 | 0 | 0 | 0 | 0 | 0 | 0 | 0 | 0 | 0 | 0 | 0 | 0 | 0 | 0 | 0
1395 | Danfoss | 291300 | 281400 | 280010 | Industri og Service | 1 | 1 | 2012 | 15854 | 0 | 0 | 15854 | 277.1438 | 0 | 269.891 | 0 | 0.39199 | 0 | 6.8608 | 0 | 0 | 0 | 0 | 0 | 0 | 0 | 0 | 0 | 0 | 0 | 0 | 0 | 0 | 0 | 0 | 0 | 0 | 0 | 0 | 0 | 0 | 0 | 0 | 0 | 15392 | 0 | 29 | 0 | 433 | 0 | 0 | 0 | 0 | 0 | 0 | 0 | 0 | 0 | 0 | 0 | 0 | 0 | 0 | 0 | 0 | 0 | 0 | 0 | 0 | 0 | 0 | 0 | 0 | 0 | 0 | 0 | 0 | 0 |  | 0 |  | 0 |  | 0 |  | 0 |  | 0 |  | 0 | 6815430 | 0 | 10.928 | 0 | 149.148 | 0 | 0 | 0 | 0 | 0 | 0 | 0 | 0 | 0 | 0 | 0 | 0 | 0 | 0 | 0 | 0 | 0 | 0 | 0 | 0 | 0 | 0 | 0 | 0 | 0 | 0 | 0 | 0 | 0 | 0 | 0 | 0 | 0
1396 | Cheminova A/S | 242000 | 202000 | 200010 | Industri og Service | 1 | 1 | 2012 | 44726 | 0 | 0 | 44726 | 784.1975 | 0 | 783.9637 | 0 | 0.23387 | 0 | 0 | 0 | 0 | 0 | 0 | 0 | 0 | 0 | 0 | 0 | 0 | 0 | 0 | 0 | 0 | 0 | 0 | 0 | 0 | 0 | 0 | 0 | 0 | 0 | 0 | 0 | 44709 | 0 | 17 | 0 | 0 | 0 | 0 | 0 | 0 | 0 | 0 | 0 | 0 | 0 | 0 | 0 | 0 | 0 | 0 | 0 | 0 | 0 | 0 | 0 | 0 | 0 | 0 | 0 | 0 | 0 | 0 | 0 | 0 | 0 |  | 0 |  | 0 |  | 0 |  | 0 |  | 0 |  | 0 | 19797062 | 0 | 6.52 | 0 | 0 | 0 | 0 | 0 | 0 | 0 | 0 | 0 | 0 | 0 | 0 | 0 | 0 | 0 | 0 | 0 | 0 | 0 | 0 | 0 | 0 | 0 | 0 | 0 | 0 | 0 | 0 | 0 | 0 | 0 | 0 | 0 | 0 | 0
1403 | Carlsberg Danmark A/S - Vestre Ringvej | 159600 | 110500 | 110000 | Industri og Service | 1 | 1 | 2012 | 14995 | 0 | 0 | 14995 | 262.8602 | 0 | 262.6054 | 0 | 0.25475 | 0 | 0 | 0 | 0 | 0 | 0 | 0 | 0 | 0 | 0 | 0 | 0 | 0 | 0 | 0 | 0 | 0 | 0 | 0 | 0 | 0 | 0 | 0 | 0 | 0 | 0 | 0 | 14976 | 0 | 19 | 0 | 0 | 0 | 0 | 0 | 0 | 0 | 0 | 0 | 0 | 0 | 0 | 0 | 0 | 0 | 0 | 0 | 0 | 0 | 0 | 0 | 0 | 0 | 0 | 0 | 0 | 0 | 0 | 0 | 0 | 0 |  | 0 |  | 0 |  | 0 |  | 0 |  | 0 |  | 0 | 6631450 | 0 | 7.102 | 0 | 0 | 0 | 0 | 0 | 0 | 0 | 0 | 0 | 0 | 0 | 0 | 0 | 0 | 0 | 0 | 0 | 0 | 0 | 0 | 0 | 0 | 0 | 0 | 0 | 0 | 0 | 0 | 0 | 0 | 0 | 0 | 0 | 0 | 0
1449 | Skagen Kraftvarmeværk | 401000 | 353000 | 350030 | El og FV | 1 | 1 | 2012 | 5615 | 0 | 0 | 5615 | 98.4561 | 0 | 98.4561 | 0 | 0 | 0 | 0 | 0 | 0 | 0 | 0 | 0 | 0 | 0 | 0 | 0 | 0 | 0 | 0 | 0 | 0 | 0 | 0 | 0 | 0 | 0 | 0 | 0 | 0 | 0 | 0 | 0 | 5615 | 0 | 0 | 0 | 0 | 0 | 0 | 0 | 0 | 0 | 0 | 0 | 0 | 0 | 0 | 0 | 0 | 0 | 0 | 0 | 0 | 0 | 0 | 0 | 0 | 0 | 0 | 0 | 0 | 0 | 0 | 0 | 0 | 0 |  | 0 |  | 0 |  | 0 |  | 0 |  | 0 |  | 0 | 2486265 | 0 | 0 | 0 | 0 | 0 | 0 | 0 | 0 | 0 | 0 | 0 | 0 | 0 | 0 | 0 | 0 | 0 | 0 | 0 | 0 | 0 | 0 | 0 | 0 | 0 | 0 | 0 | 0 | 0 | 0 | 0 | 0 | 0 | 0 | 0 | 0 | 0
1490 | Verdo Produktion - Bronzevej | 403000 | 353000 | 350030 | El og FV | 1 | 1 | 2012 | 107 | 0 | 0 | 107 | 1.8814 | 0 | 1.8814 | 0 | 0 | 0 | 0 | 0 | 0 | 0 | 0 | 0 | 0 | 0 | 0 | 0 | 0 | 0 | 0 | 0 | 0 | 0 | 0 | 0 | 0 | 0 | 0 | 0 | 0 | 0 | 0 | 0 | 107 | 0 | 0 | 0 | 0 | 0 | 0 | 0 | 0 | 0 | 0 | 0 | 0 | 0 | 0 | 0 | 0 | 0 | 0 | 0 | 0 | 0 | 0 | 0 | 0 | 0 | 0 | 0 | 0 | 0 | 0 | 0 | 0 | 0 |  | 0 |  | 0 |  | 0 |  | 0 |  | 0 |  | 0 | 47511 | 0 | 0 | 0 | 0 | 0 | 0 | 0 | 0 | 0 | 0 | 0 | 0 | 0 | 0 | 0 | 0 | 0 | 0 | 0 | 0 | 0 | 0 | 0 | 0 | 0 | 0 | 0 | 0 | 0 | 0 | 0 | 0 | 0 | 0 | 0 | 0 | 0
1494 | Maribo-Sakskøbing Kraftvarmeværk | 401000 | 353000 | 350030 | El og FV | 1 | 2 | 2012 | 30 | 0 | 0 | 30 | 717.9704 | 0 | 0 | 0 | 0.40892 | 0 | 0 | 0 | 0 | 0 | 0 | 0 | 0 | 0 | 0 | 0 | 0 | 0 | 0 | 0 | 0 | 0 | 0 | 0 | 717.5615 | 0 | 0 | 0 | 0 | 0 | 0 | 0 | 0 | 0 | 30 | 0 | 0 | 0 | 0 | 0 | 0 | 0 | 0 | 0 | 0 | 0 | 0 | 0 | 0 | 0 | 0 | 0 | 0 | 0 | 0 | 0 | 0 | 0 | 0 | 0 | 0 | 0 | 0 | 0 | 0 | 0 |  | 0 |  | 0 |  | 0 |  | 0 |  | 0 |  | 0 | 0 | 0 | 11.4 | 0 | 0 | 0 | 0 | 0 | 0 | 0 | 0 | 0 | 0 | 0 | 0 | 0 | 0 | 0 | 49487 | 0 | 0 | 0 | 0 | 0 | 0 | 0 | 0 | 0 | 0 | 0 | 0 | 0 | 0 | 0 | 0 | 0 | 0 | 0
1544 | Villemoes Teglværk | 264000 | 233200 | 230020 | Industri og Service | 8 | 3 | 2012 | 4498 | 0 | 0 | 4498 | 78.8702 | 0 | 78.8702 | 0 | 0 | 0 | 0 | 0 | 0 | 0 | 0 | 0 | 0 | 0 | 0 | 0 | 0 | 0 | 0 | 0 | 0 | 0 | 0 | 0 | 0 | 0 | 0 | 0 | 0 | 0 | 0 | 0 | 4498 | 0 | 0 | 0 | 0 | 0 | 0 | 0 | 0 | 0 | 0 | 0 | 0 | 0 | 0 | 0 | 0 | 0 | 0 | 0 | 0 | 0 | 0 | 0 | 0 | 0 | 0 | 0 | 0 | 0 | 0 | 0 | 0 | 0 |  | 0 |  | 0 |  | 0 |  | 0 |  | 0 |  | 0 | 1991671 | 0 | 0 | 0 | 0 | 0 | 0 | 0 | 0 | 0 | 0 | 0 | 0 | 0 | 0 | 0 | 0 | 0 | 0 | 0 | 0 | 0 | 0 | 0 | 0 | 0 | 0 | 0 | 0 | 0 | 0 | 0 | 0 | 0 | 0 | 0 | 0 | 0
1551 | CTR, Utterslev Varmecentral | 403000 | 353000 | 350030 | El og FV | 1 | 1 | 2012 | 448 | 0 | 0 | 448 | 6.0574 | 0 | 0 | 0 | 6.0574 | 0 | 0 | 0 | 0 | 0 | 0 | 0 | 0 | 0 | 0 | 0 | 0 | 0 | 0 | 0 | 0 | 0 | 0 | 0 | 0 | 0 | 0 | 0 | 0 | 0 | 0 | 0 | 0 | 0 | 448 | 0 | 0 | 0 | 0 | 0 | 0 | 0 | 0 | 0 | 0 | 0 | 0 | 0 | 0 | 0 | 0 | 0 | 0 | 0 | 0 | 0 | 0 | 0 | 0 | 0 | 0 | 0 | 0 | 0 | 0 | 0 |  | 0 |  | 0 |  | 0 |  | 0 |  | 0 |  | 0 | 0 | 0 | 168.87 | 0 | 0 | 0 | 0 | 0 | 0 | 0 | 0 | 0 | 0 | 0 | 0 | 0 | 0 | 0 | 0 | 0 | 0 | 0 | 0 | 0 | 0 | 0 | 0 | 0 | 0 | 0 | 0 | 0 | 0 | 0 | 0 | 0 | 0 | 0
1568 | Danish Malting Group | 159700 | 110600 | 110000 | Industri og Service | 1 | 1 | 2012 | 16532 | 0 | 0 | 16532 | 289.8814 | 0 | 289.8814 | 0 | 0 | 0 | 0 | 0 | 0 | 0 | 0 | 0 | 0 | 0 | 0 | 0 | 0 | 0 | 0 | 0 | 0 | 0 | 0 | 0 | 0 | 0 | 0 | 0 | 0 | 0 | 0 | 0 | 16532 | 0 | 0 | 0 | 0 | 0 | 0 | 0 | 0 | 0 | 0 | 0 | 0 | 0 | 0 | 0 | 0 | 0 | 0 | 0 | 0 | 0 | 0 | 0 | 0 | 0 | 0 | 0 | 0 | 0 | 0 | 0 | 0 | 0 |  | 0 |  | 0 |  | 0 |  | 0 |  | 0 |  | 0 | 7320238 | 0 | 0 | 0 | 0 | 0 | 0 | 0 | 0 | 0 | 0 | 0 | 0 | 0 | 0 | 0 | 0 | 0 | 0 | 0 | 0 | 0 | 0 | 0 | 0 | 0 | 0 | 0 | 0 | 0 | 0 | 0 | 0 | 0 | 0 | 0 | 0 | 0
1632 | Fredericia Varmeværk, Erritsø | 403000 | 353000 | 350030 | El og FV | 1 | 1 | 2012 | 88 | 0 | 0 | 88 | 1.1916 | 0 | 0 | 0 | 1.1916 | 0 | 0 | 0 | 0 | 0 | 0 | 0 | 0 | 0 | 0 | 0 | 0 | 0 | 0 | 0 | 0 | 0 | 0 | 0 | 0 | 0 | 0 | 0 | 0 | 0 | 0 | 0 | 0 | 0 | 88 | 0 | 0 | 0 | 0 | 0 | 0 | 0 | 0 | 0 | 0 | 0 | 0 | 0 | 0 | 0 | 0 | 0 | 0 | 0 | 0 | 0 | 0 | 0 | 0 | 0 | 0 | 0 | 0 | 0 | 0 | 0 |  | 0 |  | 0 |  | 0 |  | 0 |  | 0 |  | 0 | 0 | 0 | 33.22 | 0 | 0 | 0 | 0 | 0 | 0 | 0 | 0 | 0 | 0 | 0 | 0 | 0 | 0 | 0 | 0 | 0 | 0 | 0 | 0 | 0 | 0 | 0 | 0 | 0 | 0 | 0 | 0 | 0 | 0 | 0 | 0 | 0 | 0 | 0
1635 | Vejle Varmeværk Nørremarkens Kedelcentral | 403000 | 353000 | 350030 | El og FV | 1 | 1 | 2012 | 689 | 0 | 0 | 689 | 10.4484 | 0 | 4.9714 | 0 | 5.477 | 0 | 0 | 0 | 0 | 0 | 0 | 0 | 0 | 0 | 0 | 0 | 0 | 0 | 0 | 0 | 0 | 0 | 0 | 0 | 0 | 0 | 0 | 0 | 0 | 0 | 0 | 0 | 284 | 0 | 405 | 0 | 0 | 0 | 0 | 0 | 0 | 0 | 0 | 0 | 0 | 0 | 0 | 0 | 0 | 0 | 0 | 0 | 0 | 0 | 0 | 0 | 0 | 0 | 0 | 0 | 0 | 0 | 0 | 0 | 0 | 0 |  | 0 |  | 0 |  | 0 |  | 0 |  | 0 |  | 0 | 125540 | 0 | 152.69 | 0 | 0 | 0 | 0 | 0 | 0 | 0 | 0 | 0 | 0 | 0 | 0 | 0 | 0 | 0 | 0 | 0 | 0 | 0 | 0 | 0 | 0 | 0 | 0 | 0 | 0 | 0 | 0 | 0 | 0 | 0 | 0 | 0 | 0 | 0
1636 | Vejle Varmeværk Søndermarkens Kedelcentral | 403000 | 353000 | 350030 | El og FV | 1 | 1 | 2012 | 596 | 0 | 0 | 596 | 8.97 | 0 | 3.9805 | 0 | 4.9895 | 0 | 0 | 0 | 0 | 0 | 0 | 0 | 0 | 0 | 0 | 0 | 0 | 0 | 0 | 0 | 0 | 0 | 0 | 0 | 0 | 0 | 0 | 0 | 0 | 0 | 0 | 0 | 227 | 0 | 369 | 0 | 0 | 0 | 0 | 0 | 0 | 0 | 0 | 0 | 0 | 0 | 0 | 0 | 0 | 0 | 0 | 0 | 0 | 0 | 0 | 0 | 0 | 0 | 0 | 0 | 0 | 0 | 0 | 0 | 0 | 0 |  | 0 |  | 0 |  | 0 |  | 0 |  | 0 |  | 0 | 100517 | 0 | 139.1 | 0 | 0 | 0 | 0 | 0 | 0 | 0 | 0 | 0 | 0 | 0 | 0 | 0 | 0 | 0 | 0 | 0 | 0 | 0 | 0 | 0 | 0 | 0 | 0 | 0 | 0 | 0 | 0 | 0 | 0 | 0 | 0 | 0 | 0 | 0
1638 | Gasværksvej Varmecentral | 403000 | 353000 | 350030 | El og FV | 1 | 1 | 2012 | 5314 | 0 | 0 | 5314 | 93.0536 | 0 | 92.6232 | 0 | 0.43044 | 0 | 0 | 0 | 0 | 0 | 0 | 0 | 0 | 0 | 0 | 0 | 0 | 0 | 0 | 0 | 0 | 0 | 0 | 0 | 0 | 0 | 0 | 0 | 0 | 0 | 0 | 0 | 5282 | 0 | 32 | 0 | 0 | 0 | 0 | 0 | 0 | 0 | 0 | 0 | 0 | 0 | 0 | 0 | 0 | 0 | 0 | 0 | 0 | 0 | 0 | 0 | 0 | 0 | 0 | 0 | 0 | 0 | 0 | 0 | 0 | 0 |  | 0 |  | 0 |  | 0 |  | 0 |  | 0 |  | 0 | 2338969 | 0 | 12 | 0 | 0 | 0 | 0 | 0 | 0 | 0 | 0 | 0 | 0 | 0 | 0 | 0 | 0 | 0 | 0 | 0 | 0 | 0 | 0 | 0 | 0 | 0 | 0 | 0 | 0 | 0 | 0 | 0 | 0 | 0 | 0 | 0 | 0 | 0
1702 | A/S Bachmanns Teglværk | 264000 | 233200 | 230020 | Industri og Service | 8 | 3 | 2012 | 1728 | 0 | 0 | 1728 | 30.3028 | 0 | 30.3028 | 0 | 0 | 0 | 0 | 0 | 0 | 0 | 0 | 0 | 0 | 0 | 0 | 0 | 0 | 0 | 0 | 0 | 0 | 0 | 0 | 0 | 0 | 0 | 0 | 0 | 0 | 0 | 0 | 0 | 1728 | 0 | 0 | 0 | 0 | 0 | 0 | 0 | 0 | 0 | 0 | 0 | 0 | 0 | 0 | 0 | 0 | 0 | 0 | 0 | 0 | 0 | 0 | 0 | 0 | 0 | 0 | 0 | 0 | 0 | 0 | 0 | 0 | 0 |  | 0 |  | 0 |  | 0 |  | 0 |  | 0 |  | 0 | 765221 | 0 | 0 | 0 | 0 | 0 | 0 | 0 | 0 | 0 | 0 | 0 | 0 | 0 | 0 | 0 | 0 | 0 | 0 | 0 | 0 | 0 | 0 | 0 | 0 | 0 | 0 | 0 | 0 | 0 | 0 | 0 | 0 | 0 | 0 | 0 | 0 | 0
1704 | Akzo Nobel Salt A/S | 144000 | 89300 | 80090 | Industri og Service | 1 | 2 | 2012 | 28535 | 0 | 0 | 28535 | 1050.3568 | 0 | 499.6577 | 0 | 0.52602 | 0 | 0.019504 | 0 | 0 | 0 | 0 | 0 | 0 | 0 | 0 | 0 | 0 | 0 | 0 | 0 | 0 | 0 | 0 | 0 | 0 | 0 | 550.1536 | 0 | 0 | 0 | 0 | 0 | 28495 | 0 | 39 | 0 | 1 | 0 | 0 | 0 | 0 | 0 | 0 | 0 | 0 | 0 | 0 | 0 | 0 | 0 | 0 | 0 | 0 | 0 | 0 | 0 | 0 | 0 | 0 | 0 | 0 | 0 | 0 | 0 | 0 | 0 |  | 0 |  | 0 |  | 0 |  | 0 |  | 0 |  | 0 | 12617618 | 0 | 14.6646 | 0 | 0.424 | 0 | 0 | 0 | 0 | 0 | 0 | 0 | 0 | 0 | 0 | 0 | 0 | 0 | 0 | 0 | 0 | 0 | 0 | 0 | 0 | 55515 | 0 | 0 | 0 | 0 | 0 | 0 | 0 | 0 | 0 | 0 | 0 | 0
1705 | Glostrup Hospital | 851100 | 351100 | 350010 | Industri og Service | 1 | 1 | 2012 | 3899 | 0 | 0 | 3899 | 68.3708 | 0 | 68.3708 | 0 | 0 | 0 | 0 | 0 | 0 | 0 | 0 | 0 | 0 | 0 | 0 | 0 | 0 | 0 | 0 | 0 | 0 | 0 | 0 | 0 | 0 | 0 | 0 | 0 | 0 | 0 | 0 | 0 | 3899 | 0 | 0 | 0 | 0 | 0 | 0 | 0 | 0 | 0 | 0 | 0 | 0 | 0 | 0 | 0 | 0 | 0 | 0 | 0 | 0 | 0 | 0 | 0 | 0 | 0 | 0 | 0 | 0 | 0 | 0 | 0 | 0 | 0 |  | 0 |  | 0 |  | 0 |  | 0 |  | 0 |  | 0 | 1726536 | 0 | 0 | 0 | 0 | 0 | 0 | 0 | 0 | 0 | 0 | 0 | 0 | 0 | 0 | 0 | 0 | 0 | 0 | 0 | 0 | 0 | 0 | 0 | 0 | 0 | 0 | 0 | 0 | 0 | 0 | 0 | 0 | 0 | 0 | 0 | 0 | 0
1711 | Carl Matzens Teglværk A/S | 264000 | 233200 | 230020 | Industri og Service | 8 | 3 | 2012 | 2601 | 830 | 0 | 3431 | 58.76 | 0 | 45.6035 | 0 | 0 | 0 | 0 | 0 | 0 | 0 | 0 | 0 | 0 | 0 | 0 | 0 | 0 | 0 | 0 | 0 | 0 | 0 | 0 | 0 | 0 | 0 | 0 | 0 | 0 | 0 | 13.1565 | 0 | 2601 | 0 | 0 | 0 | 0 | 0 | 0 | 0 | 0 | 0 | 0 | 0 | 0 | 0 | 0 | 0 | 0 | 0 | 0 | 830 | 0 | 0 | 0 | 0 | 0 | 0 | 0 | 0 | 0 | 0 | 0 | 0 | 0 | 0 |  | 0 |  | 0 |  | 0 |  | 0 |  | 0 |  | 0 | 1151603 | 0 | 0 | 0 | 0 | 0 | 0 | 0 | 0 | 0 | 0 | 0 | 0 | 0 | 0 | 0 | 0 | 0 | 0 | 0 | 895 | 0 | 0 | 0 | 0 | 0 | 0 | 0 | 0 | 0 | 0 | 0 | 0 | 0 | 0 | 0 | 0 | 0
1713 | Colas, Glostrup | 268210 | 239910 | 230020 | Industri og Service | 1 | 1 | 2012 | 2401 | 0 | 0 | 2401 | 41.7863 | 0 | 40.7784 | 0 | 1.0079 | 0 | 0 | 0 | 0 | 0 | 0 | 0 | 0 | 0 | 0 | 0 | 0 | 0 | 0 | 0 | 0 | 0 | 0 | 0 | 0 | 0 | 0 | 0 | 0 | 0 | 0 | 0 | 2326 | 0 | 75 | 0 | 0 | 0 | 0 | 0 | 0 | 0 | 0 | 0 | 0 | 0 | 0 | 0 | 0 | 0 | 0 | 0 | 0 | 0 | 0 | 0 | 0 | 0 | 0 | 0 | 0 | 0 | 0 | 0 | 0 | 0 |  | 0 |  | 0 |  | 0 |  | 0 |  | 0 |  | 0 | 1029757 | 0 | 28.1 | 0 | 0 | 0 | 0 | 0 | 0 | 0 | 0 | 0 | 0 | 0 | 0 | 0 | 0 | 0 | 0 | 0 | 0 | 0 | 0 | 0 | 0 | 0 | 0 | 0 | 0 | 0 | 0 | 0 | 0 | 0 | 0 | 0 | 0 | 0
1715 | Colas, Horsens | 268210 | 239910 | 230020 | Industri og Service | 1 | 1 | 2012 | 2907 | 0 | 0 | 2907 | 50.979 | 0 | 50.979 | 0 | 0 | 0 | 0 | 0 | 0 | 0 | 0 | 0 | 0 | 0 | 0 | 0 | 0 | 0 | 0 | 0 | 0 | 0 | 0 | 0 | 0 | 0 | 0 | 0 | 0 | 0 | 0 | 0 | 2907 | 0 | 0 | 0 | 0 | 0 | 0 | 0 | 0 | 0 | 0 | 0 | 0 | 0 | 0 | 0 | 0 | 0 | 0 | 0 | 0 | 0 | 0 | 0 | 0 | 0 | 0 | 0 | 0 | 0 | 0 | 0 | 0 | 0 |  | 0 |  | 0 |  | 0 |  | 0 |  | 0 |  | 0 | 1287348 | 0 | 0 | 0 | 0 | 0 | 0 | 0 | 0 | 0 | 0 | 0 | 0 | 0 | 0 | 0 | 0 | 0 | 0 | 0 | 0 | 0 | 0 | 0 | 0 | 0 | 0 | 0 | 0 | 0 | 0 | 0 | 0 | 0 | 0 | 0 | 0 | 0
1716 | Colas, Vinderup | 268210 | 239910 | 230020 | Industri og Service | 1 | 1 | 2012 | 947 | 0 | 0 | 947 | 14.9071 | 0 | 0 | 0 | 0.61309 | 0 | 14.294 | 0 | 0 | 0 | 0 | 0 | 0 | 0 | 0 | 0 | 0 | 0 | 0 | 0 | 0 | 0 | 0 | 0 | 0 | 0 | 0 | 0 | 0 | 0 | 0 | 0 | 0 | 0 | 45 | 0 | 902 | 0 | 0 | 0 | 0 | 0 | 0 | 0 | 0 | 0 | 0 | 0 | 0 | 0 | 0 | 0 | 0 | 0 | 0 | 0 | 0 | 0 | 0 | 0 | 0 | 0 | 0 | 0 | 0 | 0 |  | 0 |  | 0 |  | 0 |  | 0 |  | 0 |  | 0 | 0 | 0 | 17.092 | 0 | 310.74 | 0 | 0 | 0 | 0 | 0 | 0 | 0 | 0 | 0 | 0 | 0 | 0 | 0 | 0 | 0 | 0 | 0 | 0 | 0 | 0 | 0 | 0 | 0 | 0 | 0 | 0 | 0 | 0 | 0 | 0 | 0 | 0 | 0
1717 | Daka Denmark A/S | 151140 | 101110 | 100010 | Industri og Service | 1 | 2 | 2012 | 16034 | 0 | 0 | 16034 | 408.3687 | 0 | 281.15 | 0 | 0 | 0 | 0 | 0 | 0 | 0 | 0 | 0 | 0 | 0 | 0 | 0 | 0 | 0 | 0 | 0 | 0 | 0 | 0 | 127.2187 | 0 | 0 | 0 | 0 | 0 | 0 | 0 | 0 | 16034 | 0 | 0 | 0 | 0 | 0 | 0 | 0 | 0 | 0 | 0 | 0 | 0 | 0 | 0 | 0 | 0 | 0 | 0 | 0 | 0 | 0 | 0 | 0 | 0 | 0 | 0 | 0 | 0 | 0 | 0 | 0 | 0 | 0 |  | 0 |  | 0 |  | 0 |  | 0 |  | 0 |  | 0 | 7099748 | 0 | 0 | 0 | 0 | 0 | 0 | 0 | 0 | 0 | 0 | 0 | 0 | 0 | 0 | 0 | 0 | 0 | 0 | 0 | 0 | 0 | 0 | 0 | 3709 | 0 | 0 | 0 | 0 | 0 | 0 | 0 | 0 | 0 | 0 | 0 | 0 | 0
1718 | Daka Bio-industries Ortved | 151140 | 101110 | 100010 | Industri og Service | 1 | 2 | 2012 | 216 | 0 | 0 | 216 | 3.7703 | 0 | 3.7066 | 0 | 0.063705 | 0 | 0 | 0 | 0 | 0 | 0 | 0 | 0 | 0 | 0 | 0 | 0 | 0 | 0 | 0 | 0 | 0 | 0 | 0 | 0 | 0 | 0 | 0 | 0 | 0 | 0 | 0 | 211 | 0 | 5 | 0 | 0 | 0 | 0 | 0 | 0 | 0 | 0 | 0 | 0 | 0 | 0 | 0 | 0 | 0 | 0 | 0 | 0 | 0 | 0 | 0 | 0 | 0 | 0 | 0 | 0 | 0 | 0 | 0 | 0 | 0 |  | 0 |  | 0 |  | 0 |  | 0 |  | 0 |  | 0 | 93602 | 0 | 1.776 | 0 | 0 | 0 | 0 | 0 | 0 | 0 | 0 | 0 | 0 | 0 | 0 | 0 | 0 | 0 | 0 | 0 | 0 | 0 | 0 | 0 | 0 | 0 | 0 | 0 | 0 | 0 | 0 | 0 | 0 | 0 | 0 | 0 | 0 | 0
1719 | Daka Bio-industries Randers | 151140 | 101110 | 100010 | Industri og Service | 1 | 1 | 2012 | 24747 | 0 | 0 | 24747 | 433.5218 | 0 | 432.1506 | 0 | 1.3712 | 0 | 0 | 0 | 0 | 0 | 0 | 0 | 0 | 0 | 0 | 0 | 0 | 0 | 0 | 0 | 0 | 0 | 0 | 0 | 0 | 0 | 0 | 0 | 0 | 0 | 0 | 0 | 24646 | 0 | 101 | 0 | 0 | 0 | 0 | 0 | 0 | 0 | 0 | 0 | 0 | 0 | 0 | 0 | 0 | 0 | 0 | 0 | 0 | 0 | 0 | 0 | 0 | 0 | 0 | 0 | 0 | 0 | 0 | 0 | 0 | 0 |  | 0 |  | 0 |  | 0 |  | 0 |  | 0 |  | 0 | 10912894 | 0 | 38.228 | 0 | 0 | 0 | 0 | 0 | 0 | 0 | 0 | 0 | 0 | 0 | 0 | 0 | 0 | 0 | 0 | 0 | 0 | 0 | 0 | 0 | 0 | 0 | 0 | 0 | 0 | 0 | 0 | 0 | 0 | 0 | 0 | 0 | 0 | 0
1720 | Damolin Fur A/S | 145000 | 89900 | 80090 | Industri og Service | 8 | 4 | 2012 | 9178 | 306 | 0 | 9484 | 119.1103 | 0 | 0 | 0 | 0.60979 | 0 | 0 | 0 | 0 | 0 | 0 | 0 | 0 | 0 | 0 | 118.5005 | 0 | 0 | 0 | 0 | 0 | 0 | 0 | 0 | 0 | 0 | 0 | 0 | 0 | 0 | 0 | 0 | 0 | 0 | 45 | 0 | 0 | 0 | 0 | 0 | 0 | 0 | 0 | 0 | 0 | 9133 | 0 | 0 | 0 | 0 | 0 | 0 | 0 | 0 | 0 | 0 | 87 | 163 | 56 | 0 | 0 | 0 |  | 0 | 0 | 0 |  | 100 |  | 100 |  | 100 |  | 0 |  | 0 |  | 0 | 0 | 0 | 17 | 0 | 0 | 0 | 0 | 0 | 0 | 0 | 0 | 0 | 0 | 0 | 0 | 0 | 0 | 0 | 0 | 0 | 0 | 0 | 0 | 0 | 0 | 0 | 0 | 0 | 0 | 0 | 0 | 2931.73 | 0 | 0 | 0 | 0 | 0 | 0
1721 | Damolin Mors A/S | 145000 | 89900 | 80090 | Industri og Service | 8 | 4 | 2012 | 2393 | 1604 | 0 | 3997 | 274.0117 | 0 | 0 | 0 | 0.068153 | 0 | 14.3192 | 0 | 0 | 0 | 0 | 0 | 0 | 0 | 0 | 19.2535 | 0 | 0 | 0 | 0 | 0 | 0 | 0 | 0 | 0 | 51.9194 | 0 | 0 | 150.7346 | 12.2095 | 0 | 25.5073 | 0 | 0 | 5 | 0 | 904 | 0 | 0 | 0 | 0 | 0 | 0 | 0 | 0 | 1484 | 0 | 0 | 0 | 0 | 0 | 0 | 0 | 0 | 0 | 0 | 1604 | 0 | 0 | 0 | 0 | 0 |  | 0 | 0 | 0 |  | 100 |  | 100 |  | 100 |  | 0 |  | 0 |  | 0 | 0 | 0 | 1.9 | 0 | 311.287 | 0 | 0 | 0 | 0 | 0 | 0 | 0 | 0 | 0 | 0 | 0 | 0 | 0 | 0 | 2966.82 | 0 | 1425.31 | 0 | 0 | 0 | 0 | 0 | 7938.83 | 1088.19 | 0 | 0 | 476.337 | 0 | 0 | 0 | 0 | 0 | 0
1722 | Dangrønt Ribe | 157110 | 109100 | 100050 | Industri og Service | 1 | 2 | 2012 | 8893 | 0 | 0 | 8893 | 94.1328 | 0 | 0.30425 | 0 | 0 | 0 | 0 | 0 | 0 | 0 | 0 | 93.8286 | 0 | 0 | 0 | 0 | 0 | 0 | 0 | 0 | 0 | 0 | 0 | 0 | 0 | 0 | 0 | 0 | 0 | 0 | 0 | 0 | 17 | 0 | 0 | 0 | 0 | 0 | 0 | 0 | 0 | 8876 | 0 | 0 | 0 | 0 | 0 | 0 | 0 | 0 | 0 | 0 | 0 | 0 | 0 | 0 | 0 | 0 | 0 | 0 | 0 | 0 | 0 | 0 | 0 | 0 |  | 0 |  | 0 |  | 0 |  | 0 |  | 0 |  | 0 | 7683 | 0 | 0 | 0 | 0 | 0 | 0 | 0 | 0 | 3540.7 | 0 | 0 | 0 | 0 | 0 | 0 | 0 | 0 | 0 | 0 | 0 | 0 | 0 | 0 | 0 | 0 | 0 | 0 | 0 | 0 | 0 | 0 | 0 | 0 | 0 | 0 | 0 | 0
1723 | Dangrønt Ringkøbing | 157110 | 109100 | 100050 | Industri og Service | 1 | 2 | 2012 | 146 | 0 | 0 | 146 | 2.5384 | 0 | 2.4739 | 0 | 0.064566 | 0 | 0 | 0 | 0 | 0 | 0 | 0 | 0 | 0 | 0 | 0 | 0 | 0 | 0 | 0 | 0 | 0 | 0 | 0 | 0 | 0 | 0 | 0 | 0 | 0 | 0 | 0 | 141 | 0 | 5 | 0 | 0 | 0 | 0 | 0 | 0 | 0 | 0 | 0 | 0 | 0 | 0 | 0 | 0 | 0 | 0 | 0 | 0 | 0 | 0 | 0 | 0 | 0 | 0 | 0 | 0 | 0 | 0 | 0 | 0 | 0 |  | 0 |  | 0 |  | 0 |  | 0 |  | 0 |  | 0 | 62471 | 0 | 1.8 | 0 | 0 | 0 | 0 | 0 | 0 | 0 | 0 | 0 | 0 | 0 | 0 | 0 | 0 | 0 | 0 | 0 | 0 | 0 | 0 | 0 | 0 | 0 | 0 | 0 | 0 | 0 | 0 | 0 | 0 | 0 | 0 | 0 | 0 | 0
1725 | Danish Crown Ringsted | 151110 | 101110 | 100010 | Industri og Service | 1 | 1 | 2012 | 8821 | 0 | 0 | 8821 | 154.6399 | 0 | 154.3373 | 0 | 0.003587 | 0 | 0.299 | 0 | 0 | 0 | 0 | 0 | 0 | 0 | 0 | 0 | 0 | 0 | 0 | 0 | 0 | 0 | 0 | 0 | 0 | 0 | 0 | 0 | 0 | 0 | 0 | 0 | 8802 | 0 | 0 | 0 | 19 | 0 | 0 | 0 | 0 | 0 | 0 | 0 | 0 | 0 | 0 | 0 | 0 | 0 | 0 | 0 | 0 | 0 | 0 | 0 | 0 | 0 | 0 | 0 | 0 | 0 | 0 | 0 | 0 | 0 |  | 0 |  | 0 |  | 0 |  | 0 |  | 0 |  | 0 | 3897407 | 0 | 0.1 | 0 | 6.5 | 0 | 0 | 0 | 0 | 0 | 0 | 0 | 0 | 0 | 0 | 0 | 0 | 0 | 0 | 0 | 0 | 0 | 0 | 0 | 0 | 0 | 0 | 0 | 0 | 0 | 0 | 0 | 0 | 0 | 0 | 0 | 0 | 0
1726 | Knauf Danogips | 266200 | 236200 | 230020 | Industri og Service | 1 | 1 | 2012 | 16836 | 0 | 0 | 16836 | 295.2178 | 0 | 295.2178 | 0 | 0 | 0 | 0 | 0 | 0 | 0 | 0 | 0 | 0 | 0 | 0 | 0 | 0 | 0 | 0 | 0 | 0 | 0 | 0 | 0 | 0 | 0 | 0 | 0 | 0 | 0 | 0 | 0 | 16836 | 0 | 0 | 0 | 0 | 0 | 0 | 0 | 0 | 0 | 0 | 0 | 0 | 0 | 0 | 0 | 0 | 0 | 0 | 0 | 0 | 0 | 0 | 0 | 0 | 0 | 0 | 0 | 0 | 0 | 0 | 0 | 0 | 0 |  | 0 |  | 0 |  | 0 |  | 0 |  | 0 |  | 0 | 7454994 | 0 | 0 | 0 | 0 | 0 | 0 | 0 | 0 | 0 | 0 | 0 | 0 | 0 | 0 | 0 | 0 | 0 | 0 | 0 | 0 | 0 | 0 | 0 | 0 | 0 | 0 | 0 | 0 | 0 | 0 | 0 | 0 | 0 | 0 | 0 | 0 | 0
1728 | Saint-Gobain Weber, Hinge | 268290 | 239990 | 230020 | Industri og Service | 8 | 4 | 2012 | 46251 | 3979 | 0 | 50230 | 681.9323 | 0 | 42.6281 | 0 | 0.87164 | 0 | 0 | 0 | 0 | 0 | 0 | 376.3865 | 0 | 0 | 0 | 37.5973 | 37.4545 | 31.0143 | 0.1252 | 4.0702 | 0 | 0 | 0 | 0 | 0 | 0 | 0 | 0 | 149.61 | 0 | 0 | 2.1746 | 2431 | 0 | 65 | 0 | 0 | 0 | 0 | 0 | 0 | 35482 | 0 | 0 | 0 | 2666 | 3231 | 2110 | 12 | 254 | 0 | 3271 | 316 | 0 | 0 | 0 | 103 | 230 | 59 | 0 | 0 | 0 |  | 0 | 0 | 0 | Kulstøv (affald) | 100 | Spritvand (affald) | 100 | Opløsningsmidler (affald) | 100 | Malingspulver (affald) | 100 | Spildevand m. div. opl. midler (affald) | 100 |  | 0 | 1076468 | 0 | 24.3 | 0 | 0 | 0 | 0 | 0 | 0 | 15432 | 0 | 0 | 0 | 0 | 0 | 0 | 0 | 0 | 0 | 0 | 0 | 246 | 0 | 0 | 0 | 0 | 0 | 8663 | 0 | 0 | 0 | 1489 | 4325 | 2591 | 10 | 866 | 0 | 0
1729 | NLMK DanSteel | 271000 | 241000 | 240000 | Industri og Service | 1 | 4 | 2012 | 54510 | 0 | 0 | 54510 | 955.2548 | 0 | 950.6038 | 0 | 0.007174 | 0 | 4.2518 | 0 | 0 | 0 | 0 | 0 | 0 | 0 | 0 | 0.39202 | 0 | 0 | 0 | 0 | 0 | 0 | 0 | 0 | 0 | 0 | 0 | 0 | 0 | 0 | 0 | 0 | 54213 | 0 | 1 | 0 | 268 | 0 | 0 | 0 | 0 | 0 | 0 | 0 | 0 | 28 | 0 | 0 | 0 | 0 | 0 | 0 | 0 | 0 | 0 | 0 | 0 | 0 | 0 | 0 | 0 | 0 |  | 0 | 0 | 0 | Acetylen | 100 |  | 100 |  | 100 |  | 0 |  | 0 |  | 0 | 24005146 | 0 | 0.2 | 0 | 92.43 | 0 | 0 | 0 | 0 | 0 | 0 | 0 | 0 | 0 | 0 | 0 | 0 | 0 | 0 | 0 | 0 | 0 | 0 | 0 | 0 | 0 | 0 | 0 | 0 | 0 | 0 | 8.15 | 0 | 0 | 0 | 0 | 0 | 0
1730 | Arcus Denmark A/S | 159100 | 110100 | 110000 | Industri og Service | 1 | 1 | 2012 | 3763 | 0 | 0 | 3763 | 65.9883 | 0 | 65.9883 | 0 | 0 | 0 | 0 | 0 | 0 | 0 | 0 | 0 | 0 | 0 | 0 | 0 | 0 | 0 | 0 | 0 | 0 | 0 | 0 | 0 | 0 | 0 | 0 | 0 | 0 | 0 | 0 | 0 | 3763 | 0 | 0 | 0 | 0 | 0 | 0 | 0 | 0 | 0 | 0 | 0 | 0 | 0 | 0 | 0 | 0 | 0 | 0 | 0 | 0 | 0 | 0 | 0 | 0 | 0 | 0 | 0 | 0 | 0 | 0 | 0 | 0 | 0 |  | 0 |  | 0 |  | 0 |  | 0 |  | 0 |  | 0 | 1666372 | 0 | 0 | 0 | 0 | 0 | 0 | 0 | 0 | 0 | 0 | 0 | 0 | 0 | 0 | 0 | 0 | 0 | 0 | 0 | 0 | 0 | 0 | 0 | 0 | 0 | 0 | 0 | 0 | 0 | 0 | 0 | 0 | 0 | 0 | 0 | 0 | 0
1731 | DTU Kedelcentral | 403000 | 353000 | 350030 | Industri og Service | 1 | 1 | 2012 | 1154 | 0 | 0 | 1154 | 20.243 | 0 | 20.243 | 0 | 0 | 0 | 0 | 0 | 0 | 0 | 0 | 0 | 0 | 0 | 0 | 0 | 0 | 0 | 0 | 0 | 0 | 0 | 0 | 0 | 0 | 0 | 0 | 0 | 0 | 0 | 0 | 0 | 1154 | 0 | 0 | 0 | 0 | 0 | 0 | 0 | 0 | 0 | 0 | 0 | 0 | 0 | 0 | 0 | 0 | 0 | 0 | 0 | 0 | 0 | 0 | 0 | 0 | 0 | 0 | 0 | 0 | 0 | 0 | 0 | 0 | 0 |  | 0 |  | 0 |  | 0 |  | 0 |  | 0 |  | 0 | 511187 | 0 | 0 | 0 | 0 | 0 | 0 | 0 | 0 | 0 | 0 | 0 | 0 | 0 | 0 | 0 | 0 | 0 | 0 | 0 | 0 | 0 | 0 | 0 | 0 | 0 | 0 | 0 | 0 | 0 | 0 | 0 | 0 | 0 | 0 | 0 | 0 | 0
1733 | Faxe Kalk, Ovnanlægget Stubberup | 265200 | 235200 | 230020 | Industri og Service | 1 | 4 | 2012 | 23768 | 23465 | 0 | 47233 | 262.4572 | 0 | 5.7709 | 0 | 0.91379 | 0 | 0 | 0 | 0 | 0 | 0 | 255.7725 | 0 | 0 | 0 | 0 | 0 | 0 | 0 | 0 | 0 | 0 | 0 | 0 | 0 | 0 | 0 | 0 | 0 | 0 | 0 | 0 | 329 | 0 | 68 | 0 | 0 | 0 | 0 | 0 | 0 | 23371 | 0 | 0 | 0 | 0 | 0 | 0 | 0 | 0 | 0 | 0 | 0 | 0 | 0 | 0 | 23465 | 0 | 0 | 0 | 0 | 0 |  | 0 | 0 | 0 |  | 100 |  | 100 |  | 100 |  | 0 |  | 0 |  | 0 | 145731 | 0 | 25.475 | 0 | 0 | 0 | 0 | 0 | 0 | 8288.72 | 0 | 0 | 0 | 0 | 0 | 0 | 0 | 0 | 0 | 0 | 0 | 0 | 0 | 0 | 0 | 0 | 0 | 0 | 0 | 0 | 0 | 0 | 0 | 0 | 0 | 0 | 0 | 0
1734 | Gråsten Teglværk | 264000 | 233200 | 230020 | Industri og Service | 8 | 3 | 2012 | 3878 | 963 | 0 | 4841 | 88.5105 | 0 | 65.5838 | 0 | 1.8616 | 0 | 0 | 0 | 0 | 0 | 0 | 0 | 0 | 0 | 0 | 0 | 0 | 0 | 0 | 0 | 0 | 0 | 0 | 0 | 0 | 0 | 0 | 0 | 0 | 0 | 21.0651 | 0 | 3740 | 0 | 138 | 0 | 0 | 0 | 0 | 0 | 0 | 0 | 0 | 0 | 0 | 0 | 0 | 0 | 0 | 0 | 0 | 963 | 0 | 0 | 0 | 0 | 0 | 0 | 0 | 0 | 0 | 0 | 0 | 0 | 0 | 0 |  | 0 |  | 0 |  | 0 |  | 0 |  | 0 |  | 0 | 1656156 | 0 | 51.898 | 0 | 0 | 0 | 0 | 0 | 0 | 0 | 0 | 0 | 0 | 0 | 0 | 0 | 0 | 0 | 0 | 0 | 1433 | 0 | 0 | 0 | 0 | 0 | 0 | 0 | 0 | 0 | 0 | 0 | 0 | 0 | 0 | 0 | 0 | 0
1735 | Gyproc A/S | 266200 | 236200 | 230020 | Industri og Service | 1 | 1 | 2012 | 12166 | 0 | 0 | 12166 | 213.3329 | 0 | 213.3329 | 0 | 0 | 0 | 0 | 0 | 0 | 0 | 0 | 0 | 0 | 0 | 0 | 0 | 0 | 0 | 0 | 0 | 0 | 0 | 0 | 0 | 0 | 0 | 0 | 0 | 0 | 0 | 0 | 0 | 12166 | 0 | 0 | 0 | 0 | 0 | 0 | 0 | 0 | 0 | 0 | 0 | 0 | 0 | 0 | 0 | 0 | 0 | 0 | 0 | 0 | 0 | 0 | 0 | 0 | 0 | 0 | 0 | 0 | 0 | 0 | 0 | 0 | 0 |  | 0 |  | 0 |  | 0 |  | 0 |  | 0 |  | 0 | 5387195 | 0 | 0 | 0 | 0 | 0 | 0 | 0 | 0 | 0 | 0 | 0 | 0 | 0 | 0 | 0 | 0 | 0 | 0 | 0 | 0 | 0 | 0 | 0 | 0 | 0 | 0 | 0 | 0 | 0 | 0 | 0 | 0 | 0 | 0 | 0 | 0 | 0
1736 | Haldor Topsøe A/S | 246600 | 205900 | 200020 | Industri og Service | 1 | 4 | 2012 | 35994 | 0 | 0 | 35994 | 630.9184 | 0 | 629.9777 | 0 | 0.26605 | 0 | 0 | 0 | 0 | 0 | 0 | 0 | 0 | 0 | 0 | 0.67465 | 0 | 0 | 0 | 0 | 0 | 0 | 0 | 0 | 0 | 0 | 0 | 0 | 0 | 0 | 0 | 0 | 35928 | 0 | 20 | 0 | 0 | 0 | 0 | 0 | 0 | 0 | 0 | 0 | 0 | 46 | 0 | 0 | 0 | 0 | 0 | 0 | 0 | 0 | 0 | 0 | 0 | 0 | 0 | 0 | 0 | 0 |  | 0 | 0 | 0 | Methanol | 100 |  | 100 |  | 100 |  | 0 |  | 0 |  | 0 | 15908529 | 0 | 7.417 | 0 | 0 | 0 | 0 | 0 | 0 | 0 | 0 | 0 | 0 | 0 | 0 | 0 | 0 | 0 | 0 | 0 | 0 | 0 | 0 | 0 | 0 | 0 | 0 | 0 | 0 | 0 | 0 | 33.598 | 0 | 0 | 0 | 0 | 0 | 0
1737 | Hanstholms Fiskemelsfabrik A/S | 152030 | 102010 | 100020 | Industri og Service | 1 | 1 | 2012 | 6753 | 0 | 0 | 6753 | 87.3806 | 0 | 0.38955 | 0 | 0.53683 | 86.4215 | 0.032697 | 0 | 0 | 0 | 0 | 0 | 0 | 0 | 0 | 0 | 0 | 0 | 0 | 0 | 0 | 0 | 0 | 0 | 0 | 0 | 0 | 0 | 0 | 0 | 0 | 0 | 22 | 0 | 40 | 6689 | 2 | 0 | 0 | 0 | 0 | 0 | 0 | 0 | 0 | 0 | 0 | 0 | 0 | 0 | 0 | 0 | 0 | 0 | 0 | 0 | 0 | 0 | 0 | 0 | 0 | 0 | 0 | 0 | 0 | 0 |  | 0 |  | 0 |  | 0 |  | 0 |  | 0 |  | 0 | 9837 | 0 | 14.966 | 2125.99 | 0.7108 | 0 | 0 | 0 | 0 | 0 | 0 | 0 | 0 | 0 | 0 | 0 | 0 | 0 | 0 | 0 | 0 | 0 | 0 | 0 | 0 | 0 | 0 | 0 | 0 | 0 | 0 | 0 | 0 | 0 | 0 | 0 | 0 | 0
1738 | Harboes Bryggeri A/S | 159800 | 110700 | 110000 | Industri og Service | 1 | 1 | 2012 | 6246 | 0 | 0 | 6246 | 109.5154 | 0 | 109.5154 | 0 | 0 | 0 | 0 | 0 | 0 | 0 | 0 | 0 | 0 | 0 | 0 | 0 | 0 | 0 | 0 | 0 | 0 | 0 | 0 | 0 | 0 | 0 | 0 | 0 | 0 | 0 | 0 | 0 | 6246 | 0 | 0 | 0 | 0 | 0 | 0 | 0 | 0 | 0 | 0 | 0 | 0 | 0 | 0 | 0 | 0 | 0 | 0 | 0 | 0 | 0 | 0 | 0 | 0 | 0 | 0 | 0 | 0 | 0 | 0 | 0 | 0 | 0 |  | 0 |  | 0 |  | 0 |  | 0 |  | 0 |  | 0 | 2765541 | 0 | 0 | 0 | 0 | 0 | 0 | 0 | 0 | 0 | 0 | 0 | 0 | 0 | 0 | 0 | 0 | 0 | 0 | 0 | 0 | 0 | 0 | 0 | 0 | 0 | 0 | 0 | 0 | 0 | 0 | 0 | 0 | 0 | 0 | 0 | 0 | 0
1739 | Helligsø Teglværk A/S | 264000 | 233200 | 230020 | Industri og Service | 8 | 3 | 2012 | 4184 | 1110 | 0 | 5294 | 80.7318 | 0 | 72.9594 | 0 | 0.3049 | 0 | 0 | 0 | 0 | 0 | 0 | 0 | 0 | 0 | 0 | 0 | 0 | 0 | 0 | 0 | 0 | 0 | 0 | 0 | 0 | 0 | 0 | 0 | 0 | 0 | 0 | 7.4675 | 4161 | 0 | 23 | 0 | 0 | 0 | 0 | 0 | 0 | 0 | 0 | 0 | 0 | 0 | 0 | 0 | 0 | 0 | 0 | 1110 | 0 | 0 | 0 | 0 | 0 | 0 | 0 | 0 | 0 | 0 | 0 | 0 | 0 | 0 |  | 0 |  | 0 |  | 0 |  | 0 |  | 0 |  | 0 | 1842408 | 0 | 8.5 | 0 | 0 | 0 | 0 | 0 | 0 | 0 | 0 | 0 | 0 | 0 | 0 | 0 | 0 | 0 | 0 | 0 | 0 | 515 | 0 | 0 | 0 | 0 | 0 | 0 | 0 | 0 | 0 | 0 | 0 | 0 | 0 | 0 | 0 | 0
1741 | Højslev Tegl A/S | 264000 | 233200 | 230020 | Industri og Service | 8 | 3 | 2012 | 3796 | 259 | 0 | 4055 | 66.5611 | 0 | 66.5611 | 0 | 0 | 0 | 0 | 0 | 0 | 0 | 0 | 0 | 0 | 0 | 0 | 0 | 0 | 0 | 0 | 0 | 0 | 0 | 0 | 0 | 0 | 0 | 0 | 0 | 0 | 0 | 0 | 0 | 3796 | 0 | 0 | 0 | 0 | 0 | 0 | 0 | 0 | 0 | 0 | 0 | 0 | 0 | 0 | 0 | 0 | 0 | 0 | 226 | 33 | 0 | 0 | 0 | 0 | 0 | 0 | 0 | 0 | 0 | 0 | 0 | 0 | 0 |  | 0 |  | 0 |  | 0 |  | 0 |  | 0 |  | 0 | 1680835 | 0 | 0 | 0 | 0 | 0 | 0 | 0 | 0 | 0 | 0 | 0 | 0 | 0 | 0 | 0 | 0 | 0 | 0 | 0 | 0 | 0 | 0 | 0 | 0 | 0 | 0 | 0 | 0 | 0 | 0 | 0 | 0 | 0 | 0 | 0 | 0 | 0
1742 | Grundejerforeningen Smørmosens Kraftvarmeværk | 244200 | 353000 | 350030 | Industri og Service | 1 | 1 | 2012 | 16924 | 0 | 0 | 16924 | 296.7312 | 0 | 296.6684 | 0 | 0.062772 | 0 | 0 | 0 | 0 | 0 | 0 | 0 | 0 | 0 | 0 | 0 | 0 | 0 | 0 | 0 | 0 | 0 | 0 | 0 | 0 | 0 | 0 | 0 | 0 | 0 | 0 | 0 | 16919 | 0 | 5 | 0 | 0 | 0 | 0 | 0 | 0 | 0 | 0 | 0 | 0 | 0 | 0 | 0 | 0 | 0 | 0 | 0 | 0 | 0 | 0 | 0 | 0 | 0 | 0 | 0 | 0 | 0 | 0 | 0 | 0 | 0 |  | 0 |  | 0 |  | 0 |  | 0 |  | 0 |  | 0 | 7491626 | 0 | 1.75 | 0 | 0 | 0 | 0 | 0 | 0 | 0 | 0 | 0 | 0 | 0 | 0 | 0 | 0 | 0 | 0 | 0 | 0 | 0 | 0 | 0 | 0 | 0 | 0 | 0 | 0 | 0 | 0 | 0 | 0 | 0 | 0 | 0 | 0 | 0
1743 | Monier A/S | 264000 | 233200 | 230020 | Industri og Service | 8 | 3 | 2012 | 3260 | 25 | 0 | 3285 | 57.0993 | 0 | 56.5783 | 0 | 0 | 0 | 0.521 | 0 | 0 | 0 | 0 | 0 | 0 | 0 | 0 | 0 | 0 | 0 | 0 | 0 | 0 | 0 | 0 | 0 | 0 | 0 | 0 | 0 | 0 | 0 | 0 | 0 | 3227 | 0 | 0 | 0 | 33 | 0 | 0 | 0 | 0 | 0 | 0 | 0 | 0 | 0 | 0 | 0 | 0 | 0 | 0 | 18 | 7 | 0 | 0 | 0 | 0 | 0 | 0 | 0 | 0 | 0 | 0 | 0 | 0 | 0 |  | 0 |  | 0 |  | 0 |  | 0 |  | 0 |  | 0 | 1428745 | 0 | 0 | 0 | 11.326 | 0 | 0 | 0 | 0 | 0 | 0 | 0 | 0 | 0 | 0 | 0 | 0 | 0 | 0 | 0 | 0 | 0 | 0 | 0 | 0 | 0 | 0 | 0 | 0 | 0 | 0 | 0 | 0 | 0 | 0 | 0 | 0 | 0
1744 | LUNDGÅRD TEGLVÆRK A/S | 264000 | 233200 | 230020 | Industri og Service | 8 | 3 | 2012 | 3313 | 596 | 0 | 3909 | 60.8819 | 0 | 58.0963 | 0 | 0 | 0 | 0 | 0 | 0 | 0 | 0 | 0 | 0 | 0 | 0 | 0 | 0 | 0 | 0 | 0 | 0 | 0 | 0 | 0 | 0 | 0 | 0 | 0 | 0 | 0 | 2.7856 | 0 | 3313 | 0 | 0 | 0 | 0 | 0 | 0 | 0 | 0 | 0 | 0 | 0 | 0 | 0 | 0 | 0 | 0 | 0 | 0 | 596 | 0 | 0 | 0 | 0 | 0 | 0 | 0 | 0 | 0 | 0 | 0 | 0 | 0 | 0 |  | 0 |  | 0 |  | 0 |  | 0 |  | 0 |  | 0 | 1467078 | 0 | 0 | 0 | 0 | 0 | 0 | 0 | 0 | 0 | 0 | 0 | 0 | 0 | 0 | 0 | 0 | 0 | 0 | 0 | 189.5 | 0 | 0 | 0 | 0 | 0 | 0 | 0 | 0 | 0 | 0 | 0 | 0 | 0 | 0 | 0 | 0 | 0
1745 | NCC Roads A/S, asfalt, Odense | 268210 | 239910 | 230020 | Industri og Service | 1 | 1 | 2012 | 1937 | 0 | 0 | 1937 | 33.9652 | 0 | 33.9652 | 0 | 0 | 0 | 0 | 0 | 0 | 0 | 0 | 0 | 0 | 0 | 0 | 0 | 0 | 0 | 0 | 0 | 0 | 0 | 0 | 0 | 0 | 0 | 0 | 0 | 0 | 0 | 0 | 0 | 1937 | 0 | 0 | 0 | 0 | 0 | 0 | 0 | 0 | 0 | 0 | 0 | 0 | 0 | 0 | 0 | 0 | 0 | 0 | 0 | 0 | 0 | 0 | 0 | 0 | 0 | 0 | 0 | 0 | 0 | 0 | 0 | 0 | 0 |  | 0 |  | 0 |  | 0 |  | 0 |  | 0 |  | 0 | 857707 | 0 | 0 | 0 | 0 | 0 | 0 | 0 | 0 | 0 | 0 | 0 | 0 | 0 | 0 | 0 | 0 | 0 | 0 | 0 | 0 | 0 | 0 | 0 | 0 | 0 | 0 | 0 | 0 | 0 | 0 | 0 | 0 | 0 | 0 | 0 | 0 | 0
1747 | NCC Roads A/S, asfalt, Herlev | 268210 | 239910 | 230020 | Industri og Service | 1 | 1 | 2012 | 2888 | 0 | 0 | 2888 | 50.6026 | 0 | 50.4835 | 0 | 0.11909 | 0 | 0 | 0 | 0 | 0 | 0 | 0 | 0 | 0 | 0 | 0 | 0 | 0 | 0 | 0 | 0 | 0 | 0 | 0 | 0 | 0 | 0 | 0 | 0 | 0 | 0 | 0 | 2879 | 0 | 9 | 0 | 0 | 0 | 0 | 0 | 0 | 0 | 0 | 0 | 0 | 0 | 0 | 0 | 0 | 0 | 0 | 0 | 0 | 0 | 0 | 0 | 0 | 0 | 0 | 0 | 0 | 0 | 0 | 0 | 0 | 0 |  | 0 |  | 0 |  | 0 |  | 0 |  | 0 |  | 0 | 1274835 | 0 | 3.32 | 0 | 0 | 0 | 0 | 0 | 0 | 0 | 0 | 0 | 0 | 0 | 0 | 0 | 0 | 0 | 0 | 0 | 0 | 0 | 0 | 0 | 0 | 0 | 0 | 0 | 0 | 0 | 0 | 0 | 0 | 0 | 0 | 0 | 0 | 0
1748 | NCC Roads A/S, asfalt, Ejby | 268210 | 239910 | 230020 | Industri og Service | 1 | 1 | 2012 | 2571 | 0 | 0 | 2571 | 45.0817 | 0 | 45.0817 | 0 | 0 | 0 | 0 | 0 | 0 | 0 | 0 | 0 | 0 | 0 | 0 | 0 | 0 | 0 | 0 | 0 | 0 | 0 | 0 | 0 | 0 | 0 | 0 | 0 | 0 | 0 | 0 | 0 | 2571 | 0 | 0 | 0 | 0 | 0 | 0 | 0 | 0 | 0 | 0 | 0 | 0 | 0 | 0 | 0 | 0 | 0 | 0 | 0 | 0 | 0 | 0 | 0 | 0 | 0 | 0 | 0 | 0 | 0 | 0 | 0 | 0 | 0 |  | 0 |  | 0 |  | 0 |  | 0 |  | 0 |  | 0 | 1138426 | 0 | 0 | 0 | 0 | 0 | 0 | 0 | 0 | 0 | 0 | 0 | 0 | 0 | 0 | 0 | 0 | 0 | 0 | 0 | 0 | 0 | 0 | 0 | 0 | 0 | 0 | 0 | 0 | 0 | 0 | 0 | 0 | 0 | 0 | 0 | 0 | 0
1750 | Novo Nordisk A/S | 244200 | 212000 | 210000 | Industri og Service | 1 | 1 | 2012 | 5208 | 0 | 0 | 5208 | 91.3139 | 0 | 91.3015 | 0 | 0.012375 | 0 | 0 | 0 | 0 | 0 | 0 | 0 | 0 | 0 | 0 | 0 | 0 | 0 | 0 | 0 | 0 | 0 | 0 | 0 | 0 | 0 | 0 | 0 | 0 | 0 | 0 | 0 | 5207 | 0 | 1 | 0 | 0 | 0 | 0 | 0 | 0 | 0 | 0 | 0 | 0 | 0 | 0 | 0 | 0 | 0 | 0 | 0 | 0 | 0 | 0 | 0 | 0 | 0 | 0 | 0 | 0 | 0 | 0 | 0 | 0 | 0 |  | 0 |  | 0 |  | 0 |  | 0 |  | 0 |  | 0 | 2305594 | 0 | 0.345 | 0 | 0 | 0 | 0 | 0 | 0 | 0 | 0 | 0 | 0 | 0 | 0 | 0 | 0 | 0 | 0 | 0 | 0 | 0 | 0 | 0 | 0 | 0 | 0 | 0 | 0 | 0 | 0 | 0 | 0 | 0 | 0 | 0 | 0 | 0
1751 | Novozymes A/S | 241400 | 201400 | 200010 | Industri og Service | 1 | 1 | 2012 | 11409 | 0 | 0 | 11409 | 165.5497 | 0 | 0 | 68.0672 | 21.6296 | 75.8529 | 0 | 0 | 0 | 0 | 0 | 0 | 0 | 0 | 0 | 0 | 0 | 0 | 0 | 0 | 0 | 0 | 0 | 0 | 0 | 0 | 0 | 0 | 0 | 0 | 0 | 0 | 0 | 3937 | 1601 | 5871 | 0 | 0 | 0 | 0 | 0 | 0 | 0 | 0 | 0 | 0 | 0 | 0 | 0 | 0 | 0 | 0 | 0 | 0 | 0 | 0 | 0 | 0 | 0 | 0 | 0 | 0 | 0 | 0 | 0 | 0 |  | 0 |  | 0 |  | 0 |  | 0 |  | 0 |  | 0 | 0 | 3639371 | 603 | 1866 | 0 | 0 | 0 | 0 | 0 | 0 | 0 | 0 | 0 | 0 | 0 | 0 | 0 | 0 | 0 | 0 | 0 | 0 | 0 | 0 | 0 | 0 | 0 | 0 | 0 | 0 | 0 | 0 | 0 | 0 | 0 | 0 | 0 | 0
1752 | DONG Naturgas - Nybro Gasbehandlingsanlæg | 402000 | 352200 | 350020 | Industri og Service | 1 | 4 | 2012 | 12421 | 0 | 0 | 12421 | 217.7785 | 0 | 217.7311 | 0 | 0.047348 | 0 | 0 | 0 | 0 | 0 | 0 | 0 | 0 | 0 | 0 | 0 | 0 | 0 | 0 | 0 | 0 | 0 | 0 | 0 | 0 | 0 | 0 | 0 | 0 | 0 | 0 | 0 | 12417 | 0 | 4 | 0 | 0 | 0 | 0 | 0 | 0 | 0 | 0 | 0 | 0 | 0 | 0 | 0 | 0 | 0 | 0 | 0 | 0 | 0 | 0 | 0 | 0 | 0 | 0 | 0 | 0 | 0 |  | 0 | 0 | 0 |  | 100 |  | 100 |  | 100 |  | 0 |  | 0 |  | 0 | 5498261 | 0 | 1.32 | 0 | 0 | 0 | 0 | 0 | 0 | 0 | 0 | 0 | 0 | 0 | 0 | 0 | 0 | 0 | 0 | 0 | 0 | 0 | 0 | 0 | 0 | 0 | 0 | 0 | 0 | 0 | 0 | 0 | 0 | 0 | 0 | 0 | 0 | 0
1753 | Nybro Tørreri | 157110 | 109100 | 100050 | Industri og Service | 1 | 2 | 2012 | 10259 | 0 | 0 | 10259 | 108.5598 | 0 | 0.30753 | 0 | 0 | 0 | 0 | 0 | 0 | 0 | 0 | 108.2522 | 0 | 0 | 0 | 0 | 0 | 0 | 0 | 0 | 0 | 0 | 0 | 0 | 0 | 0 | 0 | 0 | 0 | 0 | 0 | 0 | 18 | 0 | 0 | 0 | 0 | 0 | 0 | 0 | 0 | 10241 | 0 | 0 | 0 | 0 | 0 | 0 | 0 | 0 | 0 | 0 | 0 | 0 | 0 | 0 | 0 | 0 | 0 | 0 | 0 | 0 | 0 | 0 | 0 | 0 |  | 0 |  | 0 |  | 0 |  | 0 |  | 0 |  | 0 | 7766 | 0 | 0 | 0 | 0 | 0 | 0 | 0 | 0 | 4084.99 | 0 | 0 | 0 | 0 | 0 | 0 | 0 | 0 | 0 | 0 | 0 | 0 | 0 | 0 | 0 | 0 | 0 | 0 | 0 | 0 | 0 | 0 | 0 | 0 | 0 | 0 | 0 | 0
1754 | ODENSE STAALSKIBSVÆRFT | 351100 | 682040 | 680030 | Industri og Service | 1 | 1 | 2012 | 228 | 0 | 0 | 228 | 3.9979 | 0 | 3.9979 | 0 | 0 | 0 | 0 | 0 | 0 | 0 | 0 | 0 | 0 | 0 | 0 | 0 | 0 | 0 | 0 | 0 | 0 | 0 | 0 | 0 | 0 | 0 | 0 | 0 | 0 | 0 | 0 | 0 | 228 | 0 | 0 | 0 | 0 | 0 | 0 | 0 | 0 | 0 | 0 | 0 | 0 | 0 | 0 | 0 | 0 | 0 | 0 | 0 | 0 | 0 | 0 | 0 | 0 | 0 | 0 | 0 | 0 | 0 | 0 | 0 | 0 | 0 |  | 0 |  | 0 |  | 0 |  | 0 |  | 0 |  | 0 | 100957 | 0 | 0 | 0 | 0 | 0 | 0 | 0 | 0 | 0 | 0 | 0 | 0 | 0 | 0 | 0 | 0 | 0 | 0 | 0 | 0 | 0 | 0 | 0 | 0 | 0 | 0 | 0 | 0 | 0 | 0 | 0 | 0 | 0 | 0 | 0 | 0 | 0
1755 | Sygehusets Varmecentral | 403000 | 353000 | 350030 | Industri og Service | 1 | 1 | 2012 | 16 | 0 | 0 | 16 | 0.2499 | 0 | 0.15717 | 0 | 0.092724 | 0 | 0 | 0 | 0 | 0 | 0 | 0 | 0 | 0 | 0 | 0 | 0 | 0 | 0 | 0 | 0 | 0 | 0 | 0 | 0 | 0 | 0 | 0 | 0 | 0 | 0 | 0 | 9 | 0 | 7 | 0 | 0 | 0 | 0 | 0 | 0 | 0 | 0 | 0 | 0 | 0 | 0 | 0 | 0 | 0 | 0 | 0 | 0 | 0 | 0 | 0 | 0 | 0 | 0 | 0 | 0 | 0 | 0 | 0 | 0 | 0 |  | 0 |  | 0 |  | 0 |  | 0 |  | 0 |  | 0 | 3969 | 0 | 2.585 | 0 | 0 | 0 | 0 | 0 | 0 | 0 | 0 | 0 | 0 | 0 | 0 | 0 | 0 | 0 | 0 | 0 | 0 | 0 | 0 | 0 | 0 | 0 | 0 | 0 | 0 | 0 | 0 | 0 | 0 | 0 | 0 | 0 | 0 | 0
1756 | Saint-Gobain Weber A/S, Ølst | 268290 | 239990 | 230020 | Industri og Service | 8 | 4 | 2012 | 23 | 0 | 0 | 23 | 0.30634 | 0 | 0 | 0 | 0.30634 | 0 | 0 | 0 | 0 | 0 | 0 | 0 | 0 | 0 | 0 | 0 | 0 | 0 | 0 | 0 | 0 | 0 | 0 | 0 | 0 | 0 | 0 | 0 | 0 | 0 | 0 | 0 | 0 | 0 | 23 | 0 | 0 | 0 | 0 | 0 | 0 | 0 | 0 | 0 | 0 | 0 | 0 | 0 | 0 | 0 | 0 | 0 | 0 | 0 | 0 | 0 | 0 | 0 | 0 | 0 | 0 | 0 |  | 0 | 0 | 0 |  | 100 |  | 100 |  | 100 |  | 0 |  | 0 |  | 0 | 0 | 0 | 8.661 | 0 | 0 | 0 | 0 | 0 | 0 | 0 | 0 | 0 | 0 | 0 | 0 | 0 | 0 | 0 | 0 | 0 | 0 | 0 | 0 | 0 | 0 | 0 | 0 | 0 | 0 | 0 | 0 | 0 | 0 | 0 | 0 | 0 | 0 | 0
1759 | Palsgaard A/S | 158920 | 205900 | 200020 | Industri og Service | 1 | 1 | 2012 | 6424 | 0 | 0 | 6424 | 112.6262 | 0 | 112.5724 | 0 | 0.053805 | 0 | 0 | 0 | 0 | 0 | 0 | 0 | 0 | 0 | 0 | 0 | 0 | 0 | 0 | 0 | 0 | 0 | 0 | 0 | 0 | 0 | 0 | 0 | 0 | 0 | 0 | 0 | 6420 | 0 | 4 | 0 | 0 | 0 | 0 | 0 | 0 | 0 | 0 | 0 | 0 | 0 | 0 | 0 | 0 | 0 | 0 | 0 | 0 | 0 | 0 | 0 | 0 | 0 | 0 | 0 | 0 | 0 | 0 | 0 | 0 | 0 |  | 0 |  | 0 |  | 0 |  | 0 |  | 0 |  | 0 | 2842737 | 0 | 1.5 | 0 | 0 | 0 | 0 | 0 | 0 | 0 | 0 | 0 | 0 | 0 | 0 | 0 | 0 | 0 | 0 | 0 | 0 | 0 | 0 | 0 | 0 | 0 | 0 | 0 | 0 | 0 | 0 | 0 | 0 | 0 | 0 | 0 | 0 | 0
1760 | Pedershvile Teglværk | 264000 | 233200 | 230020 | Industri og Service | 8 | 3 | 2012 | 3372 | 1475 | 0 | 4847 | 62.1963 | 0 | 59.1313 | 0 | 0 | 0 | 0 | 0 | 0 | 0 | 0 | 0 | 0 | 0 | 0 | 0 | 0 | 0 | 0 | 0 | 0 | 0 | 0 | 0 | 0 | 0 | 0 | 0 | 0 | 0 | 3.065 | 0 | 3372 | 0 | 0 | 0 | 0 | 0 | 0 | 0 | 0 | 0 | 0 | 0 | 0 | 0 | 0 | 0 | 0 | 0 | 0 | 1475 | 0 | 0 | 0 | 0 | 0 | 0 | 0 | 0 | 0 | 0 | 0 | 0 | 0 | 0 |  | 0 |  | 0 |  | 0 |  | 0 |  | 0 |  | 0 | 1493215 | 0 | 0 | 0 | 0 | 0 | 0 | 0 | 0 | 0 | 0 | 0 | 0 | 0 | 0 | 0 | 0 | 0 | 0 | 0 | 208.5 | 0 | 0 | 0 | 0 | 0 | 0 | 0 | 0 | 0 | 0 | 0 | 0 | 0 | 0 | 0 | 0 | 0
1761 | PETERSEN TEGL EGERNSUND A/S | 264000 | 233200 | 230020 | Industri og Service | 8 | 3 | 2012 | 6509 | 1299 | 0 | 7808 | 108.304 | 0 | 34.5834 | 0 | 0.58726 | 0 | 0 | 0 | 0 | 0 | 0 | 0 | 48.849 | 0 | 0 | 0 | 0 | 0 | 0 | 0 | 0 | 0 | 0 | 0 | 0 | 0 | 0 | 0 | 0 | 0 | 24.2844 | 0 | 1972 | 0 | 43 | 0 | 0 | 0 | 0 | 0 | 0 | 0 | 4494 | 0 | 0 | 0 | 0 | 0 | 0 | 0 | 0 | 1299 | 0 | 0 | 0 | 0 | 0 | 0 | 0 | 0 | 0 | 0 | 0 | 0 | 0 | 0 |  | 0 |  | 0 |  | 0 |  | 0 |  | 0 |  | 0 | 873318 | 0 | 16.372 | 0 | 0 | 0 | 0 | 0 | 0 | 0 | 1555.7 | 0 | 0 | 0 | 0 | 0 | 0 | 0 | 0 | 0 | 1652 | 0 | 0 | 0 | 0 | 0 | 0 | 0 | 0 | 0 | 0 | 0 | 0 | 0 | 0 | 0 | 0 | 0
1762 | Wienerberger A/S - Petersminde Teglværk | 264000 | 233200 | 230020 | Industri og Service | 8 | 3 | 2012 | 5550 | 1227 | 0 | 6777 | 103.7777 | 0 | 96.2714 | 0 | 0 | 0 | 0 | 0 | 0 | 0 | 0 | 0.63401 | 0 | 0 | 0 | 0 | 0 | 0 | 0 | 0 | 0 | 0 | 0 | 0 | 0 | 0 | 0 | 0 | 0 | 0 | 6.8723 | 0 | 5490 | 0 | 0 | 0 | 0 | 0 | 0 | 0 | 0 | 60 | 0 | 0 | 0 | 0 | 0 | 0 | 0 | 0 | 0 | 1227 | 0 | 0 | 0 | 0 | 0 | 0 | 0 | 0 | 0 | 0 | 0 | 0 | 0 | 0 |  | 0 |  | 0 |  | 0 |  | 0 |  | 0 |  | 0 | 2431097 | 0 | 0 | 0 | 0 | 0 | 0 | 0 | 0 | 23.925 | 0 | 0 | 0 | 0 | 0 | 0 | 0 | 0 | 0 | 0 | 467.5 | 0 | 0 | 0 | 0 | 0 | 0 | 0 | 0 | 0 | 0 | 0 | 0 | 0 | 0 | 0 | 0 | 0
1763 | Pipers Teglværker A/S Gandrup Teglværk | 264000 | 233200 | 230020 | Industri og Service | 8 | 3 | 2012 | 5103 | 1243 | 0 | 6346 | 95.6971 | 0 | 89.4847 | 0 | 0 | 0 | 0 | 0 | 0 | 0 | 0 | 0 | 0 | 0 | 0 | 0 | 0 | 0 | 0 | 0 | 0 | 0 | 0 | 0 | 0 | 0 | 6.2124 | 0 | 0 | 0 | 0 | 0 | 5103 | 0 | 0 | 0 | 0 | 0 | 0 | 0 | 0 | 0 | 0 | 0 | 0 | 0 | 0 | 0 | 0 | 0 | 0 | 1243 | 0 | 0 | 0 | 0 | 0 | 0 | 0 | 0 | 0 | 0 | 0 | 0 | 0 | 0 |  | 0 |  | 0 |  | 0 |  | 0 |  | 0 |  | 0 | 2259714 | 0 | 0 | 0 | 0 | 0 | 0 | 0 | 0 | 0 | 0 | 0 | 0 | 0 | 0 | 0 | 0 | 0 | 0 | 0 | 0 | 0 | 0 | 0 | 0 | 668 | 0 | 0 | 0 | 0 | 0 | 0 | 0 | 0 | 0 | 0 | 0 | 0
1764 | PIPERS TEGLVÆRKER A/S Hammershøj Teglværk | 264000 | 233200 | 230020 | Industri og Service | 8 | 3 | 2012 | 10253 | 1225 | 0 | 11478 | 182.2234 | 0 | 178.577 | 0 | 0 | 0 | 0 | 0 | 0 | 0 | 0 | 0 | 0.75046 | 0 | 0 | 0 | 0 | 0 | 0 | 0 | 0 | 0 | 0 | 0 | 0 | 0 | 0 | 0 | 0 | 0 | 2.8959 | 0 | 10184 | 0 | 0 | 0 | 0 | 0 | 0 | 0 | 0 | 0 | 69 | 0 | 0 | 0 | 0 | 0 | 0 | 0 | 0 | 1225 | 0 | 0 | 0 | 0 | 0 | 0 | 0 | 0 | 0 | 0 | 0 | 0 | 0 | 0 |  | 0 |  | 0 |  | 0 |  | 0 |  | 0 |  | 0 | 4509520 | 0 | 0 | 0 | 0 | 0 | 0 | 0 | 0 | 0 | 23.9 | 0 | 0 | 0 | 0 | 0 | 0 | 0 | 0 | 0 | 197 | 0 | 0 | 0 | 0 | 0 | 0 | 0 | 0 | 0 | 0 | 0 | 0 | 0 | 0 | 0 | 0 | 0
1766 | Ardagh Glass Holmegaard A/S | 261300 | 231300 | 230010 | Industri og Service | 7 | 4 | 2012 | 50661 | 8872 | 0 | 59533 | 888.321 | 0 | 888.295 | 0 | 0.026006 | 0 | 0 | 0 | 0 | 0 | 0 | 0 | 0 | 0 | 0 | 0 | 0 | 0 | 0 | 0 | 0 | 0 | 0 | 0 | 0 | 0 | 0 | 0 | 0 | 0 | 0 | 0 | 50659 | 0 | 2 | 0 | 0 | 0 | 0 | 0 | 0 | 0 | 0 | 0 | 0 | 0 | 0 | 0 | 0 | 0 | 0 | 2682 | 0 | 1030 | 0 | 0 | 1005 | 3977 | 178 | 0 | 0 | 0 |  | 0 | 0 | 0 |  | 100 |  | 100 |  | 100 |  | 0 |  | 0 |  | 0 | 22431692 | 0 | 0.725 | 0 | 0 | 0 | 0 | 0 | 0 | 0 | 0 | 0 | 0 | 0 | 0 | 0 | 0 | 0 | 0 | 0 | 0 | 0 | 0 | 0 | 0 | 0 | 0 | 0 | 0 | 0 | 0 | 0 | 0 | 0 | 0 | 0 | 0 | 0
1767 | Rockwool A/S Doense | 268220 | 239990 | 230020 | Industri og Service | 1 | 4 | 2012 | 36172 | 3222 | 0 | 39394 | 377.4084 | 0 | 89.929 | 0 | 0.12745 | 0 | 0 | 0 | 0 | 0 | 0 | 0 | 0 | 287.3519 | 0 | 0 | 0 | 0 | 0 | 0 | 0 | 0 | 0 | 0 | 0 | 0 | 0 | 0 | 0 | 0 | 0 | 0 | 5129 | 0 | 9 | 0 | 0 | 0 | 0 | 0 | 0 | 0 | 0 | 31034 | 0 | 0 | 0 | 0 | 0 | 0 | 0 | 0 | 0 | 0 | 0 | 344 | 355 | 1949 | 574 | 0 | 0 | 0 |  | 0 | 0 | 0 |  | 100 |  | 100 |  | 100 |  | 0 |  | 0 |  | 0 | 2270935 | 0 | 3.553 | 0 | 0 | 0 | 0 | 0 | 0 | 0 | 0 | 9495 | 0 | 0 | 0 | 0 | 0 | 0 | 0 | 0 | 0 | 0 | 0 | 0 | 0 | 0 | 0 | 0 | 0 | 0 | 0 | 0 | 0 | 0 | 0 | 0 | 0 | 0
1769 | Rockwool A/S, Vamdrup | 268220 | 239990 | 230020 | Industri og Service | 1 | 4 | 2012 | 30475 | 6029 | 0 | 36504 | 346.8042 | 0 | 111.6454 | 0 | 0.42327 | 0 | 0 | 0 | 0 | 0 | 0 | 95.1058 | 0 | 139.6298 | 0 | 0 | 0 | 0 | 0 | 0 | 0 | 0 | 0 | 0 | 0 | 0 | 0 | 0 | 0 | 0 | 0 | 0 | 6367 | 0 | 31 | 0 | 0 | 0 | 0 | 0 | 0 | 8997 | 0 | 15080 | 0 | 0 | 0 | 0 | 0 | 0 | 0 | 1286 | 0 | 0 | 0 | 766 | 395 | 2305 | 1277 | 0 | 0 | 0 |  | 0 | 0 | 0 |  | 100 |  | 100 |  | 100 |  | 0 |  | 0 |  | 0 | 2819328 | 0 | 11.8 | 0 | 0 | 0 | 0 | 0 | 0 | 3427 | 0 | 4626 | 0 | 0 | 0 | 0 | 0 | 0 | 0 | 0 | 0 | 0 | 0 | 0 | 0 | 0 | 0 | 0 | 0 | 0 | 0 | 0 | 0 | 0 | 0 | 0 | 0 | 0
1770 | Saint Gobain Isover A/S | 261400 | 231400 | 230010 | Industri og Service | 7 | 4 | 2012 | 5983 | 819 | 0 | 6802 | 104.907 | 0 | 104.8636 | 0 | 0 | 0 | 0.043424 | 0 | 0 | 0 | 0 | 0 | 0 | 0 | 0 | 0 | 0 | 0 | 0 | 0 | 0 | 0 | 0 | 0 | 0 | 0 | 0 | 0 | 0 | 0 | 0 | 0 | 5980 | 0 | 0 | 0 | 3 | 0 | 0 | 0 | 0 | 0 | 0 | 0 | 0 | 0 | 0 | 0 | 0 | 0 | 0 | 73 | 0 | 0 | 0 | 0 | 657 | 89 | 0 | 0 | 0 | 0 |  | 0 | 0 | 0 |  | 100 |  | 100 |  | 100 |  | 0 |  | 0 |  | 0 | 2648070 | 0 | 0 | 0 | 0.944 | 0 | 0 | 0 | 0 | 0 | 0 | 0 | 0 | 0 | 0 | 0 | 0 | 0 | 0 | 0 | 0 | 0 | 0 | 0 | 0 | 0 | 0 | 0 | 0 | 0 | 0 | 0 | 0 | 0 | 0 | 0 | 0 | 0
1772 | Skjern Papirfabrik A/S | 211200 | 171200 | 170000 | Industri og Service | 10 | 4 | 2012 | 14422 | 0 | 0 | 14422 | 252.8905 | 0 | 252.8905 | 0 | 0 | 0 | 0 | 0 | 0 | 0 | 0 | 0 | 0 | 0 | 0 | 0 | 0 | 0 | 0 | 0 | 0 | 0 | 0 | 0 | 0 | 0 | 0 | 0 | 0 | 0 | 0 | 0 | 14422 | 0 | 0 | 0 | 0 | 0 | 0 | 0 | 0 | 0 | 0 | 0 | 0 | 0 | 0 | 0 | 0 | 0 | 0 | 0 | 0 | 0 | 0 | 0 | 0 | 0 | 0 | 0 | 0 | 0 |  | 0 | 0 | 0 |  | 100 |  | 100 |  | 100 |  | 0 |  | 0 |  | 0 | 6386123 | 0 | 0 | 0 | 0 | 0 | 0 | 0 | 0 | 0 | 0 | 0 | 0 | 0 | 0 | 0 | 0 | 0 | 0 | 0 | 0 | 0 | 0 | 0 | 0 | 0 | 0 | 0 | 0 | 0 | 0 | 0 | 0 | 0 | 0 | 0 | 0 | 0
1773 | Statoil Raffinaderiet | 232000 | 192000 | 190000 | Industri og Service | 2 | 4 | 2012 | 520143 | 47 | 15524 | 520190 | 9046.441 | 303.1001 | 0 | 0 | 1.1076 | 0 | 0 | 0 | 193.4332 | 8548.8001 | 0 | 0 | 0 | 0 | 0 | 0 | 0 | 0 | 0 | 0 | 0 | 0 | 0 | 0 | 0 | 0 | 0 | 0 | 0 | 0 | 0 | 0 | 0 | 0 | 82 | 0 | 0 | 0 | 13035 | 491502 | 0 | 0 | 0 | 0 | 0 | 0 | 0 | 0 | 0 | 0 | 0 | 0 | 0 | 0 | 0 | 0 | 47 | 0 | 0 | 0 | 0 | 0 |  | 0 | 0 | 0 |  | 100 |  | 100 |  | 100 |  | 0 |  | 0 |  | 0 | 0 | 0 | 32.5 | 0 | 0 | 0 | 4305.5 | 172949.6 | 0 | 0 | 0 | 0 | 0 | 0 | 0 | 0 | 0 | 0 | 0 | 0 | 0 | 0 | 0 | 0 | 0 | 0 | 0 | 0 | 0 | 5742.5 | 0 | 0 | 0 | 0 | 0 | 0 | 0 | 0
1775 | Sun Chemical A/S | 241200 | 201200 | 200010 | Industri og Service | 1 | 2 | 2012 | 4713 | 0 | 0 | 4713 | 82.6354 | 0 | 82.5993 | 0 | 0.013451 | 0 | 0.022678 | 0 | 0 | 0 | 0 | 0 | 0 | 0 | 0 | 0 | 0 | 0 | 0 | 0 | 0 | 0 | 0 | 0 | 0 | 0 | 0 | 0 | 0 | 0 | 0 | 0 | 4711 | 0 | 1 | 0 | 1 | 0 | 0 | 0 | 0 | 0 | 0 | 0 | 0 | 0 | 0 | 0 | 0 | 0 | 0 | 0 | 0 | 0 | 0 | 0 | 0 | 0 | 0 | 0 | 0 | 0 | 0 | 0 | 0 | 0 |  | 0 |  | 0 |  | 0 |  | 0 |  | 0 |  | 0 | 2085841 | 0 | 0.375 | 0 | 0.493 | 0 | 0 | 0 | 0 | 0 | 0 | 0 | 0 | 0 | 0 | 0 | 0 | 0 | 0 | 0 | 0 | 0 | 0 | 0 | 0 | 0 | 0 | 0 | 0 | 0 | 0 | 0 | 0 | 0 | 0 | 0 | 0 | 0
1777 | Munck Asfalt A/S, Aarup | 268210 | 239910 | 230020 | Industri og Service | 1 | 1 | 2012 | 1666 | 0 | 0 | 1666 | 21.681 | 0 | 0 | 0 | 3.5511 | 18.1299 | 0 | 0 | 0 | 0 | 0 | 0 | 0 | 0 | 0 | 0 | 0 | 0 | 0 | 0 | 0 | 0 | 0 | 0 | 0 | 0 | 0 | 0 | 0 | 0 | 0 | 0 | 0 | 0 | 263 | 1403 | 0 | 0 | 0 | 0 | 0 | 0 | 0 | 0 | 0 | 0 | 0 | 0 | 0 | 0 | 0 | 0 | 0 | 0 | 0 | 0 | 0 | 0 | 0 | 0 | 0 | 0 | 0 | 0 | 0 | 0 |  | 0 |  | 0 |  | 0 |  | 0 |  | 0 |  | 0 | 0 | 0 | 99 | 446 | 0 | 0 | 0 | 0 | 0 | 0 | 0 | 0 | 0 | 0 | 0 | 0 | 0 | 0 | 0 | 0 | 0 | 0 | 0 | 0 | 0 | 0 | 0 | 0 | 0 | 0 | 0 | 0 | 0 | 0 | 0 | 0 | 0 | 0
1778 | Munck Asfalt A/S, Roskilde | 268210 | 239910 | 230020 | Industri og Service | 1 | 1 | 2012 | 1900 | 0 | 0 | 1900 | 24.6364 | 0 | 0 | 0 | 2.1163 | 22.5201 | 0 | 0 | 0 | 0 | 0 | 0 | 0 | 0 | 0 | 0 | 0 | 0 | 0 | 0 | 0 | 0 | 0 | 0 | 0 | 0 | 0 | 0 | 0 | 0 | 0 | 0 | 0 | 0 | 157 | 1743 | 0 | 0 | 0 | 0 | 0 | 0 | 0 | 0 | 0 | 0 | 0 | 0 | 0 | 0 | 0 | 0 | 0 | 0 | 0 | 0 | 0 | 0 | 0 | 0 | 0 | 0 | 0 | 0 | 0 | 0 |  | 0 |  | 0 |  | 0 |  | 0 |  | 0 |  | 0 | 0 | 0 | 59 | 554 | 0 | 0 | 0 | 0 | 0 | 0 | 0 | 0 | 0 | 0 | 0 | 0 | 0 | 0 | 0 | 0 | 0 | 0 | 0 | 0 | 0 | 0 | 0 | 0 | 0 | 0 | 0 | 0 | 0 | 0 | 0 | 0 | 0 | 0
1779 | Munck Asfalt A/S, Ans By | 268210 | 239910 | 230020 | Industri og Service | 1 | 1 | 2012 | 2372 | 0 | 0 | 2372 | 30.7387 | 0 | 0 | 0 | 2.0805 | 28.6582 | 0 | 0 | 0 | 0 | 0 | 0 | 0 | 0 | 0 | 0 | 0 | 0 | 0 | 0 | 0 | 0 | 0 | 0 | 0 | 0 | 0 | 0 | 0 | 0 | 0 | 0 | 0 | 0 | 154 | 2218 | 0 | 0 | 0 | 0 | 0 | 0 | 0 | 0 | 0 | 0 | 0 | 0 | 0 | 0 | 0 | 0 | 0 | 0 | 0 | 0 | 0 | 0 | 0 | 0 | 0 | 0 | 0 | 0 | 0 | 0 |  | 0 |  | 0 |  | 0 |  | 0 |  | 0 |  | 0 | 0 | 0 | 58 | 705 | 0 | 0 | 0 | 0 | 0 | 0 | 0 | 0 | 0 | 0 | 0 | 0 | 0 | 0 | 0 | 0 | 0 | 0 | 0 | 0 | 0 | 0 | 0 | 0 | 0 | 0 | 0 | 0 | 0 | 0 | 0 | 0 | 0 | 0
1781 | TripleNine Fish Protein Thyborøn | 152030 | 102010 | 100020 | Industri og Service | 1 | 4 | 2012 | 32913 | 0 | 0 | 32913 | 357.777 | 0 | 10.9124 | 0 | 2.6867 | 27.1664 | 0 | 0 | 0 | 0 | 0 | 317.0115 | 0 | 0 | 0 | 0 | 0 | 0 | 0 | 0 | 0 | 0 | 0 | 0 | 0 | 0 | 0 | 0 | 0 | 0 | 0 | 0 | 622 | 0 | 199 | 2103 | 0 | 0 | 0 | 0 | 0 | 29989 | 0 | 0 | 0 | 0 | 0 | 0 | 0 | 0 | 0 | 0 | 0 | 0 | 0 | 0 | 0 | 0 | 0 | 0 | 0 | 0 |  | 0 | 0 | 0 |  | 100 |  | 100 |  | 100 |  | 0 |  | 0 |  | 0 | 275566 | 0 | 74.9 | 668.3 | 0 | 0 | 0 | 0 | 0 | 11962.7 | 0 | 0 | 0 | 0 | 0 | 0 | 0 | 0 | 0 | 0 | 0 | 0 | 0 | 0 | 0 | 0 | 0 | 0 | 0 | 0 | 0 | 0 | 0 | 0 | 0 | 0 | 0 | 0
1782 | Triplenine Fish Protein, Esbjerg | 152030 | 102010 | 100020 | Industri og Service | 1 | 1 | 2012 | 3897 | 0 | 0 | 3897 | 68.1633 | 0 | 67.5997 | 0 | 0.56359 | 0 | 0 | 0 | 0 | 0 | 0 | 0 | 0 | 0 | 0 | 0 | 0 | 0 | 0 | 0 | 0 | 0 | 0 | 0 | 0 | 0 | 0 | 0 | 0 | 0 | 0 | 0 | 3855 | 0 | 42 | 0 | 0 | 0 | 0 | 0 | 0 | 0 | 0 | 0 | 0 | 0 | 0 | 0 | 0 | 0 | 0 | 0 | 0 | 0 | 0 | 0 | 0 | 0 | 0 | 0 | 0 | 0 | 0 | 0 | 0 | 0 |  | 0 |  | 0 |  | 0 |  | 0 |  | 0 |  | 0 | 1707064 | 0 | 15.712 | 0 | 0 | 0 | 0 | 0 | 0 | 0 | 0 | 0 | 0 | 0 | 0 | 0 | 0 | 0 | 0 | 0 | 0 | 0 | 0 | 0 | 0 | 0 | 0 | 0 | 0 | 0 | 0 | 0 | 0 | 0 | 0 | 0 | 0 | 0
1783 | Tulip Food Company Vejle | 151310 | 101300 | 100010 | Industri og Service | 1 | 1 | 2012 | 5834 | 0 | 0 | 5834 | 102.2978 | 0 | 102.2942 | 0 | 0.003587 | 0 | 0 | 0 | 0 | 0 | 0 | 0 | 0 | 0 | 0 | 0 | 0 | 0 | 0 | 0 | 0 | 0 | 0 | 0 | 0 | 0 | 0 | 0 | 0 | 0 | 0 | 0 | 5834 | 0 | 0 | 0 | 0 | 0 | 0 | 0 | 0 | 0 | 0 | 0 | 0 | 0 | 0 | 0 | 0 | 0 | 0 | 0 | 0 | 0 | 0 | 0 | 0 | 0 | 0 | 0 | 0 | 0 | 0 | 0 | 0 | 0 |  | 0 |  | 0 |  | 0 |  | 0 |  | 0 |  | 0 | 2583187 | 0 | 0.1 | 0 | 0 | 0 | 0 | 0 | 0 | 0 | 0 | 0 | 0 | 0 | 0 | 0 | 0 | 0 | 0 | 0 | 0 | 0 | 0 | 0 | 0 | 0 | 0 | 0 | 0 | 0 | 0 | 0 | 0 | 0 | 0 | 0 | 0 | 0
1784 | Tychsen's Teglværk A/S | 264000 | 233200 | 230020 | Industri og Service | 8 | 3 | 2012 | 2088 | 419 | 0 | 2507 | 39.0163 | 0 | 36.6092 | 0 | 0 | 0 | 0 | 0 | 0 | 0 | 0 | 0 | 0 | 0 | 0 | 0 | 0 | 0 | 0 | 0 | 0 | 0 | 0 | 0 | 0 | 0 | 0 | 0 | 0 | 0 | 2.4071 | 0 | 2088 | 0 | 0 | 0 | 0 | 0 | 0 | 0 | 0 | 0 | 0 | 0 | 0 | 0 | 0 | 0 | 0 | 0 | 0 | 419 | 0 | 0 | 0 | 0 | 0 | 0 | 0 | 0 | 0 | 0 | 0 | 0 | 0 | 0 |  | 0 |  | 0 |  | 0 |  | 0 |  | 0 |  | 0 | 924474 | 0 | 0 | 0 | 0 | 0 | 0 | 0 | 0 | 0 | 0 | 0 | 0 | 0 | 0 | 0 | 0 | 0 | 0 | 0 | 163.75 | 0 | 0 | 0 | 0 | 0 | 0 | 0 | 0 | 0 | 0 | 0 | 0 | 0 | 0 | 0 | 0 | 0
1785 | Vedstaarup Teglværk A/S | 264000 | 233200 | 230020 | Industri og Service | 8 | 3 | 2012 | 11065 | 4224 | 0 | 15289 | 303.2195 | 0 | 194.0279 | 0 | 0 | 0 | 0 | 0 | 0 | 0 | 0 | 0 | 0 | 0 | 0 | 0 | 0 | 0 | 0 | 0 | 0 | 0 | 0 | 0 | 0 | 0 | 0 | 0 | 0 | 0 | 109.1916 | 0 | 11065 | 0 | 0 | 0 | 0 | 0 | 0 | 0 | 0 | 0 | 0 | 0 | 0 | 0 | 0 | 0 | 0 | 0 | 0 | 4224 | 0 | 0 | 0 | 0 | 0 | 0 | 0 | 0 | 0 | 0 | 0 | 0 | 0 | 0 |  | 0 |  | 0 |  | 0 |  | 0 |  | 0 |  | 0 | 4899695 | 0 | 0 | 0 | 0 | 0 | 0 | 0 | 0 | 0 | 0 | 0 | 0 | 0 | 0 | 0 | 0 | 0 | 0 | 0 | 7428 | 0 | 0 | 0 | 0 | 0 | 0 | 0 | 0 | 0 | 0 | 0 | 0 | 0 | 0 | 0 | 0 | 0
1786 | Vesterled Teglværk A/S | 264000 | 233200 | 230020 | Industri og Service | 8 | 3 | 2012 | 6740 | 1956 | 0 | 8696 | 123.9454 | 0 | 117.6903 | 0 | 0.37509 | 0 | 0 | 0 | 0 | 0 | 0 | 0 | 0 | 0 | 0 | 0 | 0 | 0 | 0 | 0 | 0 | 0 | 0 | 0 | 0 | 0 | 0 | 0 | 0 | 0 | 5.88 | 0 | 6712 | 0 | 28 | 0 | 0 | 0 | 0 | 0 | 0 | 0 | 0 | 0 | 0 | 0 | 0 | 0 | 0 | 0 | 0 | 1956 | 0 | 0 | 0 | 0 | 0 | 0 | 0 | 0 | 0 | 0 | 0 | 0 | 0 | 0 |  | 0 |  | 0 |  | 0 |  | 0 |  | 0 |  | 0 | 2971978 | 0 | 10.457 | 0 | 0 | 0 | 0 | 0 | 0 | 0 | 0 | 0 | 0 | 0 | 0 | 0 | 0 | 0 | 0 | 0 | 400 | 0 | 0 | 0 | 0 | 0 | 0 | 0 | 0 | 0 | 0 | 0 | 0 | 0 | 0 | 0 | 0 | 0
1788 | Vindø Teglværk | 264000 | 233200 | 230020 | Industri og Service | 8 | 3 | 2012 | 2083 | 636 | 0 | 2719 | 40.4214 | 0 | 36.5318 | 0 | 0 | 0 | 0 | 0 | 0 | 0 | 0 | 0 | 0 | 0 | 0 | 0 | 0 | 0 | 0 | 0 | 0 | 0 | 0 | 0 | 0 | 0 | 0 | 0 | 0 | 0 | 3.8896 | 0 | 2083 | 0 | 0 | 0 | 0 | 0 | 0 | 0 | 0 | 0 | 0 | 0 | 0 | 0 | 0 | 0 | 0 | 0 | 0 | 636 | 0 | 0 | 0 | 0 | 0 | 0 | 0 | 0 | 0 | 0 | 0 | 0 | 0 | 0 |  | 0 |  | 0 |  | 0 |  | 0 |  | 0 |  | 0 | 922520 | 0 | 0 | 0 | 0 | 0 | 0 | 0 | 0 | 0 | 0 | 0 | 0 | 0 | 0 | 0 | 0 | 0 | 0 | 0 | 264.6 | 0 | 0 | 0 | 0 | 0 | 0 | 0 | 0 | 0 | 0 | 0 | 0 | 0 | 0 | 0 | 0 | 0
1789 | WIENERBERGER A/S - Sønderskov Tegl | 264000 | 233200 | 230020 | Industri og Service | 1 | 3 | 2012 | 0 | 0 | 0 | 0 | 0 | 0 | 0 | 0 | 0 | 0 | 0 | 0 | 0 | 0 | 0 | 0 | 0 | 0 | 0 | 0 | 0 | 0 | 0 | 0 | 0 | 0 | 0 | 0 | 0 | 0 | 0 | 0 | 0 | 0 | 0 | 0 | 0 | 0 | 0 | 0 | 0 | 0 | 0 | 0 | 0 | 0 | 0 | 0 | 0 | 0 | 0 | 0 | 0 | 0 | 0 | 0 | 0 | 0 | 0 | 0 | 0 | 0 | 0 | 0 | 0 | 0 | 0 | 0 | 0 | 0 |  | 0 |  | 0 |  | 0 |  | 0 |  | 0 |  | 0 | 0 | 0 | 0 | 0 | 0 | 0 | 0 | 0 | 0 | 0 | 0 | 0 | 0 | 0 | 0 | 0 | 0 | 0 | 0 | 0 | 0 | 0 | 0 | 0 | 0 | 0 | 0 | 0 | 0 | 0 | 0 | 0 | 0 | 0 | 0 | 0 | 0 | 0
1793 | Lemminkäinen A/S Randers Asfaltfabrik | 268210 | 239910 | 230020 | Industri og Service | 1 | 1 | 2012 | 1451 | 0 | 0 | 1451 | 25.2661 | 0 | 24.0562 | 0 | 0.24392 | 0 | 0.966 | 0 | 0 | 0 | 0 | 0 | 0 | 0 | 0 | 0 | 0 | 0 | 0 | 0 | 0 | 0 | 0 | 0 | 0 | 0 | 0 | 0 | 0 | 0 | 0 | 0 | 1372 | 0 | 18 | 0 | 61 | 0 | 0 | 0 | 0 | 0 | 0 | 0 | 0 | 0 | 0 | 0 | 0 | 0 | 0 | 0 | 0 | 0 | 0 | 0 | 0 | 0 | 0 | 0 | 0 | 0 | 0 | 0 | 0 | 0 |  | 0 |  | 0 |  | 0 |  | 0 |  | 0 |  | 0 | 607480 | 0 | 6.8 | 0 | 21 | 0 | 0 | 0 | 0 | 0 | 0 | 0 | 0 | 0 | 0 | 0 | 0 | 0 | 0 | 0 | 0 | 0 | 0 | 0 | 0 | 0 | 0 | 0 | 0 | 0 | 0 | 0 | 0 | 0 | 0 | 0 | 0 | 0
1794 | Lemminkäinen A/S Ølstykke Asfaltfabrik | 268210 | 239910 | 230020 | Industri og Service | 1 | 1 | 2012 | 0 | 0 | 0 | 0 | 0 | 0 | 0 | 0 | 0 | 0 | 0 | 0 | 0 | 0 | 0 | 0 | 0 | 0 | 0 | 0 | 0 | 0 | 0 | 0 | 0 | 0 | 0 | 0 | 0 | 0 | 0 | 0 | 0 | 0 | 0 | 0 | 0 | 0 | 0 | 0 | 0 | 0 | 0 | 0 | 0 | 0 | 0 | 0 | 0 | 0 | 0 | 0 | 0 | 0 | 0 | 0 | 0 | 0 | 0 | 0 | 0 | 0 | 0 | 0 | 0 | 0 | 0 | 0 | 0 | 0 |  | 0 |  | 0 |  | 0 |  | 0 |  | 0 |  | 0 | 0 | 0 | 0 | 0 | 0 | 0 | 0 | 0 | 0 | 0 | 0 | 0 | 0 | 0 | 0 | 0 | 0 | 0 | 0 | 0 | 0 | 0 | 0 | 0 | 0 | 0 | 0 | 0 | 0 | 0 | 0 | 0 | 0 | 0 | 0 | 0 | 0 | 0
1796 | Danish Crown Horsens | 151110 | 101110 | 100010 | Industri og Service | 1 | 1 | 2012 | 11060 | 0 | 0 | 11060 | 193.9439 | 0 | 193.9403 | 0 | 0.003587 | 0 | 0 | 0 | 0 | 0 | 0 | 0 | 0 | 0 | 0 | 0 | 0 | 0 | 0 | 0 | 0 | 0 | 0 | 0 | 0 | 0 | 0 | 0 | 0 | 0 | 0 | 0 | 11060 | 0 | 0 | 0 | 0 | 0 | 0 | 0 | 0 | 0 | 0 | 0 | 0 | 0 | 0 | 0 | 0 | 0 | 0 | 0 | 0 | 0 | 0 | 0 | 0 | 0 | 0 | 0 | 0 | 0 | 0 | 0 | 0 | 0 |  | 0 |  | 0 |  | 0 |  | 0 |  | 0 |  | 0 | 4897483 | 0 | 0.1 | 0 | 0 | 0 | 0 | 0 | 0 | 0 | 0 | 0 | 0 | 0 | 0 | 0 | 0 | 0 | 0 | 0 | 0 | 0 | 0 | 0 | 0 | 0 | 0 | 0 | 0 | 0 | 0 | 0 | 0 | 0 | 0 | 0 | 0 | 0
1798 | Duferco Danish Steel | 271000 | 241000 | 240000 | Industri og Service | 1 | 1 | 2012 | 13369 | 0 | 0 | 13369 | 234.4055 | 0 | 234.3983 | 0 | 0.007174 | 0 | 0 | 0 | 0 | 0 | 0 | 0 | 0 | 0 | 0 | 0 | 0 | 0 | 0 | 0 | 0 | 0 | 0 | 0 | 0 | 0 | 0 | 0 | 0 | 0 | 0 | 0 | 13368 | 0 | 1 | 0 | 0 | 0 | 0 | 0 | 0 | 0 | 0 | 0 | 0 | 0 | 0 | 0 | 0 | 0 | 0 | 0 | 0 | 0 | 0 | 0 | 0 | 0 | 0 | 0 | 0 | 0 | 0 | 0 | 0 | 0 |  | 0 |  | 0 |  | 0 |  | 0 |  | 0 |  | 0 | 5919150 | 0 | 0.2 | 0 | 0 | 0 | 0 | 0 | 0 | 0 | 0 | 0 | 0 | 0 | 0 | 0 | 0 | 0 | 0 | 0 | 0 | 0 | 0 | 0 | 0 | 0 | 0 | 0 | 0 | 0 | 0 | 0 | 0 | 0 | 0 | 0 | 0 | 0
1800 | Syd Arne feltet omfattende anlæg på Syd Arne platformen | 111000 | 61000 | 60000 | Offshore | 1 | 4 | 2012 | 197852 | 0 | 17002 | 197852 | 3306.1317 | 273.0817 | 2971.7661 | 0 | 61.2839 | 0 | 0 | 0 | 0 | 0 | 0 | 0 | 0 | 0 | 0 | 0 | 0 | 0 | 0 | 0 | 0 | 0 | 0 | 0 | 0 | 0 | 0 | 0 | 0 | 0 | 0 | 0 | 176315 | 0 | 4535 | 0 | 0 | 0 | 0 | 0 | 0 | 0 | 0 | 0 | 0 | 0 | 0 | 0 | 0 | 0 | 0 | 0 | 0 | 0 | 0 | 0 | 0 | 0 | 0 | 0 | 0 | 0 |  | 0 | 0 | 0 |  | 100 |  | 100 |  | 100 |  | 0 |  | 0 |  | 0 | 63862528 | 0 | 1708.5 | 0 | 0 | 0 | 0 | 0 | 0 | 0 | 0 | 0 | 0 | 0 | 0 | 0 | 0 | 0 | 0 | 0 | 0 | 0 | 0 | 0 | 0 | 0 | 0 | 0 | 0 | 4920569 | 0 | 0 | 0 | 0 | 0 | 0 | 0 | 0
1801 | Dan feltet omfattende anlæg på platformene Dan A, -B, -C, -D, -E, -FA, -FB, -FC, -FD, -FE, -FF og -F | 111000 | 61000 | 60000 | Offshore | 1 | 4 | 2012 | 411536 | 0 | 30256 | 411536 | 7244.0694 | 523.0011 | 6689.1081 | 0 | 31.9602 | 0 | 0 | 0 | 0 | 0 | 0 | 0 | 0 | 0 | 0 | 0 | 0 | 0 | 0 | 0 | 0 | 0 | 0 | 0 | 0 | 0 | 0 | 0 | 0 | 0 | 0 | 0 | 378915 | 0 | 2365 | 0 | 0 | 0 | 0 | 0 | 0 | 0 | 0 | 0 | 0 | 0 | 0 | 0 | 0 | 0 | 0 | 0 | 0 | 0 | 0 | 0 | 0 | 0 | 0 | 0 | 0 | 0 |  | 0 | 0 | 0 |  | 100 |  | 100 |  | 100 |  | 0 |  | 0 |  | 0 | 166991410 | 0 | 891 | 0 | 0 | 0 | 0 | 0 | 0 | 0 | 0 | 0 | 0 | 0 | 0 | 0 | 0 | 0 | 0 | 0 | 0 | 0 | 0 | 0 | 0 | 0 | 0 | 0 | 0 | 12883388 | 0 | 0 | 0 | 0 | 0 | 0 | 0 | 0
1802 | Gorm feltet omfattende anlæg på platformene Gorm A, -B, -C, -D, -E og F | 111000 | 61000 | 60000 | Offshore | 1 | 4 | 2012 | 298739 | 0 | 41619 | 298739 | 5161.6776 | 698.7003 | 4432.8967 | 0 | 30.0806 | 0 | 0 | 0 | 0 | 0 | 0 | 0 | 0 | 0 | 0 | 0 | 0 | 0 | 0 | 0 | 0 | 0 | 0 | 0 | 0 | 0 | 0 | 0 | 0 | 0 | 0 | 0 | 254894 | 0 | 2226 | 0 | 0 | 0 | 0 | 0 | 0 | 0 | 0 | 0 | 0 | 0 | 0 | 0 | 0 | 0 | 0 | 0 | 0 | 0 | 0 | 0 | 0 | 0 | 0 | 0 | 0 | 0 |  | 0 | 0 | 0 |  | 100 |  | 100 |  | 100 |  | 0 |  | 0 |  | 0 | 106800831 | 0 | 838.6 | 0 | 0 | 0 | 0 | 0 | 0 | 0 | 0 | 0 | 0 | 0 | 0 | 0 | 0 | 0 | 0 | 0 | 0 | 0 | 0 | 0 | 0 | 0 | 0 | 0 | 0 | 15219345 | 0 | 0 | 0 | 0 | 0 | 0 | 0 | 0
1803 | Harald feltet omfattende anlæg på platformene Harald A og -B | 111000 | 61000 | 60000 | Offshore | 1 | 4 | 2012 | 49350 | 0 | 7144 | 49350 | 832.6567 | 116.4 | 703.4999 | 0 | 12.7568 | 0 | 0 | 0 | 0 | 0 | 0 | 0 | 0 | 0 | 0 | 0 | 0 | 0 | 0 | 0 | 0 | 0 | 0 | 0 | 0 | 0 | 0 | 0 | 0 | 0 | 0 | 0 | 41262 | 0 | 944 | 0 | 0 | 0 | 0 | 0 | 0 | 0 | 0 | 0 | 0 | 0 | 0 | 0 | 0 | 0 | 0 | 0 | 0 | 0 | 0 | 0 | 0 | 0 | 0 | 0 | 0 | 0 |  | 0 | 0 | 0 |  | 100 |  | 100 |  | 100 |  | 0 |  | 0 |  | 0 | 17185611 | 0 | 355.64 | 0 | 0 | 0 | 0 | 0 | 0 | 0 | 0 | 0 | 0 | 0 | 0 | 0 | 0 | 0 | 0 | 0 | 0 | 0 | 0 | 0 | 0 | 0 | 0 | 0 | 0 | 2135629 | 0 | 0 | 0 | 0 | 0 | 0 | 0 | 0
1804 | Tyra feltet omfattende anlæg på platformene Tyra Vest A, -B, -C, -D og -E samt Tyra Øst A, -B, -C, - | 111000 | 61000 | 60000 | Offshore | 1 | 4 | 2012 | 459264 | 0 | 68374 | 459264 | 7980.8891 | 1149.2989 | 6782.5014 | 0 | 49.0809 | 0 | 0.00782 | 0 | 0 | 0 | 0 | 0 | 0 | 0 | 0 | 0 | 0 | 0 | 0 | 0 | 0 | 0 | 0 | 0 | 0 | 0 | 0 | 0 | 0 | 0 | 0 | 0 | 387257 | 0 | 3632 | 0 | 1 | 0 | 0 | 0 | 0 | 0 | 0 | 0 | 0 | 0 | 0 | 0 | 0 | 0 | 0 | 0 | 0 | 0 | 0 | 0 | 0 | 0 | 0 | 0 | 0 | 0 |  | 0 | 0 | 0 |  | 100 |  | 100 |  | 100 |  | 0 |  | 0 |  | 0 | 171486182 | 0 | 1368.3 | 0 | 0.17 | 0 | 0 | 0 | 0 | 0 | 0 | 0 | 0 | 0 | 0 | 0 | 0 | 0 | 0 | 0 | 0 | 0 | 0 | 0 | 0 | 0 | 0 | 0 | 0 | 25149874 | 0 | 0 | 0 | 0 | 0 | 0 | 0 | 0
1805 | Siri feltet omfattende anlæg på Siri platformen | 111000 | 61000 | 60000 | Offshore | 1 | 4 | 2012 | 89565 | 0 | 13507 | 89565 | 1476.8175 | 224.0002 | 1168.8994 | 0 | 83.9179 | 0 | 0 | 0 | 0 | 0 | 0 | 0 | 0 | 0 | 0 | 0 | 0 | 0 | 0 | 0 | 0 | 0 | 0 | 0 | 0 | 0 | 0 | 0 | 0 | 0 | 0 | 0 | 69848 | 0 | 6210 | 0 | 0 | 0 | 0 | 0 | 0 | 0 | 0 | 0 | 0 | 0 | 0 | 0 | 0 | 0 | 0 | 0 | 0 | 0 | 0 | 0 | 0 | 0 | 0 | 0 | 0 | 0 |  | 0 | 0 | 0 |  | 100 |  | 100 |  | 100 |  | 0 |  | 0 |  | 0 | 24381633 | 0 | 2339.5 | 0 | 0 | 0 | 0 | 0 | 0 | 0 | 0 | 0 | 0 | 0 | 0 | 0 | 0 | 0 | 0 | 0 | 0 | 0 | 0 | 0 | 0 | 0 | 0 | 0 | 0 | 4662213 | 0 | 0 | 0 | 0 | 0 | 0 | 0 | 0
1806 | Halfdan feltet omfattende anlæg på platformene Halfdan HDA, -HDB, -HDC og -HBA | 111000 | 61000 | 60000 | Offshore | 1 | 4 | 2012 | 190150 | 0 | 14014 | 190150 | 3340.3074 | 245.1986 | 3059.0021 | 0 | 36.1067 | 0 | 0 | 0 | 0 | 0 | 0 | 0 | 0 | 0 | 0 | 0 | 0 | 0 | 0 | 0 | 0 | 0 | 0 | 0 | 0 | 0 | 0 | 0 | 0 | 0 | 0 | 0 | 173464 | 0 | 2672 | 0 | 0 | 0 | 0 | 0 | 0 | 0 | 0 | 0 | 0 | 0 | 0 | 0 | 0 | 0 | 0 | 0 | 0 | 0 | 0 | 0 | 0 | 0 | 0 | 0 | 0 | 0 |  | 0 | 0 | 0 |  | 100 |  | 100 |  | 100 |  | 0 |  | 0 |  | 0 | 76102909 | 0 | 1006.6 | 0 | 0 | 0 | 0 | 0 | 0 | 0 | 0 | 0 | 0 | 0 | 0 | 0 | 0 | 0 | 0 | 0 | 0 | 0 | 0 | 0 | 0 | 0 | 0 | 0 | 0 | 6190008 | 0 | 0 | 0 | 0 | 0 | 0 | 0 | 0
1824 | Høje Taastrup Fjernvarme - Gasværksvej-centralen | 403000 | 353000 | 350030 | El og FV | 1 | 1 | 2012 | 89 | 0 | 0 | 89 | 1.1981 | 0 | 0 | 0 | 1.1981 | 0 | 0 | 0 | 0 | 0 | 0 | 0 | 0 | 0 | 0 | 0 | 0 | 0 | 0 | 0 | 0 | 0 | 0 | 0 | 0 | 0 | 0 | 0 | 0 | 0 | 0 | 0 | 0 | 0 | 89 | 0 | 0 | 0 | 0 | 0 | 0 | 0 | 0 | 0 | 0 | 0 | 0 | 0 | 0 | 0 | 0 | 0 | 0 | 0 | 0 | 0 | 0 | 0 | 0 | 0 | 0 | 0 | 0 | 0 | 0 | 0 |  | 0 |  | 0 |  | 0 |  | 0 |  | 0 |  | 0 | 0 | 0 | 33.4 | 0 | 0 | 0 | 0 | 0 | 0 | 0 | 0 | 0 | 0 | 0 | 0 | 0 | 0 | 0 | 0 | 0 | 0 | 0 | 0 | 0 | 0 | 0 | 0 | 0 | 0 | 0 | 0 | 0 | 0 | 0 | 0 | 0 | 0 | 0
1825 | Svogerslev Fjernvarmecentral | 403000 | 353000 | 350030 | El og FV | 1 | 1 | 2012 | 173 | 0 | 0 | 173 | 3.0288 | 0 | 3.0288 | 0 | 0 | 0 | 0 | 0 | 0 | 0 | 0 | 0 | 0 | 0 | 0 | 0 | 0 | 0 | 0 | 0 | 0 | 0 | 0 | 0 | 0 | 0 | 0 | 0 | 0 | 0 | 0 | 0 | 173 | 0 | 0 | 0 | 0 | 0 | 0 | 0 | 0 | 0 | 0 | 0 | 0 | 0 | 0 | 0 | 0 | 0 | 0 | 0 | 0 | 0 | 0 | 0 | 0 | 0 | 0 | 0 | 0 | 0 | 0 | 0 | 0 | 0 |  | 0 |  | 0 |  | 0 |  | 0 |  | 0 |  | 0 | 76485 | 0 | 0 | 0 | 0 | 0 | 0 | 0 | 0 | 0 | 0 | 0 | 0 | 0 | 0 | 0 | 0 | 0 | 0 | 0 | 0 | 0 | 0 | 0 | 0 | 0 | 0 | 0 | 0 | 0 | 0 | 0 | 0 | 0 | 0 | 0 | 0 | 0
1826 | Lystrup Fjernvarme Amba | 403000 | 353000 | 350030 | El og FV | 1 | 1 | 2012 | 7 | 0 | 0 | 7 | 0.096813 | 0 | 0 | 0 | 0.096813 | 0 | 0 | 0 | 0 | 0 | 0 | 0 | 0 | 0 | 0 | 0 | 0 | 0 | 0 | 0 | 0 | 0 | 0 | 0 | 0 | 0 | 0 | 0 | 0 | 0 | 0 | 0 | 0 | 0 | 7 | 0 | 0 | 0 | 0 | 0 | 0 | 0 | 0 | 0 | 0 | 0 | 0 | 0 | 0 | 0 | 0 | 0 | 0 | 0 | 0 | 0 | 0 | 0 | 0 | 0 | 0 | 0 | 0 | 0 | 0 | 0 |  | 0 |  | 0 |  | 0 |  | 0 |  | 0 |  | 0 | 0 | 0 | 2.699 | 0 | 0 | 0 | 0 | 0 | 0 | 0 | 0 | 0 | 0 | 0 | 0 | 0 | 0 | 0 | 0 | 0 | 0 | 0 | 0 | 0 | 0 | 0 | 0 | 0 | 0 | 0 | 0 | 0 | 0 | 0 | 0 | 0 | 0 | 0
1827 | Fjernvarmecentralen Avedøre Holme | 403000 | 353000 | 350030 | El og FV | 1 | 1 | 2012 | 1801 | 0 | 0 | 1801 | 22.7168 | 0 | 0 | 0 | 0.0015783 | 22.7152 | 0 | 0 | 0 | 0 | 0 | 0 | 0 | 0 | 0 | 0 | 0 | 0 | 0 | 0 | 0 | 0 | 0 | 0 | 0 | 0 | 0 | 0 | 0 | 0 | 0 | 0 | 0 | 0 | 0 | 1801 | 0 | 0 | 0 | 0 | 0 | 0 | 0 | 0 | 0 | 0 | 0 | 0 | 0 | 0 | 0 | 0 | 0 | 0 | 0 | 0 | 0 | 0 | 0 | 0 | 0 | 0 | 0 | 0 | 0 | 0 |  | 0 |  | 0 |  | 0 |  | 0 |  | 0 |  | 0 | 0 | 0 | 0.044 | 558.8 | 0 | 0 | 0 | 0 | 0 | 0 | 0 | 0 | 0 | 0 | 0 | 0 | 0 | 0 | 0 | 0 | 0 | 0 | 0 | 0 | 0 | 0 | 0 | 0 | 0 | 0 | 0 | 0 | 0 | 0 | 0 | 0 | 0 | 0
1828 | Hvidovre Midt Amba | 403000 | 353000 | 350030 | El og FV | 1 | 1 | 2012 | 1 | 0 | 0 | 1 | 0.013846 | 0 | 0 | 0 | 0.013846 | 0 | 0 | 0 | 0 | 0 | 0 | 0 | 0 | 0 | 0 | 0 | 0 | 0 | 0 | 0 | 0 | 0 | 0 | 0 | 0 | 0 | 0 | 0 | 0 | 0 | 0 | 0 | 0 | 0 | 1 | 0 | 0 | 0 | 0 | 0 | 0 | 0 | 0 | 0 | 0 | 0 | 0 | 0 | 0 | 0 | 0 | 0 | 0 | 0 | 0 | 0 | 0 | 0 | 0 | 0 | 0 | 0 | 0 | 0 | 0 | 0 |  | 0 |  | 0 |  | 0 |  | 0 |  | 0 |  | 0 | 0 | 0 | 0.386 | 0 | 0 | 0 | 0 | 0 | 0 | 0 | 0 | 0 | 0 | 0 | 0 | 0 | 0 | 0 | 0 | 0 | 0 | 0 | 0 | 0 | 0 | 0 | 0 | 0 | 0 | 0 | 0 | 0 | 0 | 0 | 0 | 0 | 0 | 0
1829 | Hvidovre Hospital | 851100 | 861000 | 860010 | Industri og Service | 1 | 1 | 2012 | 2801 | 0 | 0 | 2801 | 47.7329 | 0 | 43.1111 | 0 | 4.59 | 0 | 0.03174 | 0 | 0 | 0 | 0 | 0 | 0 | 0 | 0 | 0 | 0 | 0 | 0 | 0 | 0 | 0 | 0 | 0 | 0 | 0 | 0 | 0 | 0 | 0 | 0 | 0 | 2459 | 0 | 340 | 0 | 2 | 0 | 0 | 0 | 0 | 0 | 0 | 0 | 0 | 0 | 0 | 0 | 0 | 0 | 0 | 0 | 0 | 0 | 0 | 0 | 0 | 0 | 0 | 0 | 0 | 0 | 0 | 0 | 0 | 0 |  | 0 |  | 0 |  | 0 |  | 0 |  | 0 |  | 0 | 1088664 | 0 | 127.963 | 0 | 0.69 | 0 | 0 | 0 | 0 | 0 | 0 | 0 | 0 | 0 | 0 | 0 | 0 | 0 | 0 | 0 | 0 | 0 | 0 | 0 | 0 | 0 | 0 | 0 | 0 | 0 | 0 | 0 | 0 | 0 | 0 | 0 | 0 | 0
1830 | Brøndbyøster Fjernvarmecentral | 403000 | 353000 | 350030 | El og FV | 1 | 1 | 2012 | 1201 | 0 | 0 | 1201 | 20.2935 | 0 | 17.6822 | 0 | 2.6113 | 0 | 0 | 0 | 0 | 0 | 0 | 0 | 0 | 0 | 0 | 0 | 0 | 0 | 0 | 0 | 0 | 0 | 0 | 0 | 0 | 0 | 0 | 0 | 0 | 0 | 0 | 0 | 1008 | 0 | 193 | 0 | 0 | 0 | 0 | 0 | 0 | 0 | 0 | 0 | 0 | 0 | 0 | 0 | 0 | 0 | 0 | 0 | 0 | 0 | 0 | 0 | 0 | 0 | 0 | 0 | 0 | 0 | 0 | 0 | 0 | 0 |  | 0 |  | 0 |  | 0 |  | 0 |  | 0 |  | 0 | 446520 | 0 | 72.8 | 0 | 0 | 0 | 0 | 0 | 0 | 0 | 0 | 0 | 0 | 0 | 0 | 0 | 0 | 0 | 0 | 0 | 0 | 0 | 0 | 0 | 0 | 0 | 0 | 0 | 0 | 0 | 0 | 0 | 0 | 0 | 0 | 0 | 0 | 0
1831 | Brøndbyvester Fjernvarmecentral | 403000 | 353000 | 350030 | El og FV | 1 | 1 | 2012 | 1097 | 0 | 0 | 1097 | 14.8251 | 0 | 0 | 0 | 14.8251 | 0 | 0 | 0 | 0 | 0 | 0 | 0 | 0 | 0 | 0 | 0 | 0 | 0 | 0 | 0 | 0 | 0 | 0 | 0 | 0 | 0 | 0 | 0 | 0 | 0 | 0 | 0 | 0 | 0 | 1097 | 0 | 0 | 0 | 0 | 0 | 0 | 0 | 0 | 0 | 0 | 0 | 0 | 0 | 0 | 0 | 0 | 0 | 0 | 0 | 0 | 0 | 0 | 0 | 0 | 0 | 0 | 0 | 0 | 0 | 0 | 0 |  | 0 |  | 0 |  | 0 |  | 0 |  | 0 |  | 0 | 0 | 0 | 413.3 | 0 | 0 | 0 | 0 | 0 | 0 | 0 | 0 | 0 | 0 | 0 | 0 | 0 | 0 | 0 | 0 | 0 | 0 | 0 | 0 | 0 | 0 | 0 | 0 | 0 | 0 | 0 | 0 | 0 | 0 | 0 | 0 | 0 | 0 | 0
1832 | Brøndby Strand Fjernvarmecentral | 403000 | 353000 | 350030 | El og FV | 1 | 1 | 2012 | 368 | 0 | 0 | 368 | 6.3768 | 0 | 6.1006 | 0 | 0.2762 | 0 | 0 | 0 | 0 | 0 | 0 | 0 | 0 | 0 | 0 | 0 | 0 | 0 | 0 | 0 | 0 | 0 | 0 | 0 | 0 | 0 | 0 | 0 | 0 | 0 | 0 | 0 | 348 | 0 | 20 | 0 | 0 | 0 | 0 | 0 | 0 | 0 | 0 | 0 | 0 | 0 | 0 | 0 | 0 | 0 | 0 | 0 | 0 | 0 | 0 | 0 | 0 | 0 | 0 | 0 | 0 | 0 | 0 | 0 | 0 | 0 |  | 0 |  | 0 |  | 0 |  | 0 |  | 0 |  | 0 | 154056 | 0 | 7.7 | 0 | 0 | 0 | 0 | 0 | 0 | 0 | 0 | 0 | 0 | 0 | 0 | 0 | 0 | 0 | 0 | 0 | 0 | 0 | 0 | 0 | 0 | 0 | 0 | 0 | 0 | 0 | 0 | 0 | 0 | 0 | 0 | 0 | 0 | 0
1833 | Avedøre Fjernvarme A.m.b.a | 403000 | 353000 | 350030 | El og FV | 1 | 1 | 2012 | 125 | 0 | 0 | 125 | 2.1386 | 0 | 1.9951 | 0 | 0.14348 | 0 | 0 | 0 | 0 | 0 | 0 | 0 | 0 | 0 | 0 | 0 | 0 | 0 | 0 | 0 | 0 | 0 | 0 | 0 | 0 | 0 | 0 | 0 | 0 | 0 | 0 | 0 | 114 | 0 | 11 | 0 | 0 | 0 | 0 | 0 | 0 | 0 | 0 | 0 | 0 | 0 | 0 | 0 | 0 | 0 | 0 | 0 | 0 | 0 | 0 | 0 | 0 | 0 | 0 | 0 | 0 | 0 | 0 | 0 | 0 | 0 |  | 0 |  | 0 |  | 0 |  | 0 |  | 0 |  | 0 | 50382 | 0 | 4 | 0 | 0 | 0 | 0 | 0 | 0 | 0 | 0 | 0 | 0 | 0 | 0 | 0 | 0 | 0 | 0 | 0 | 0 | 0 | 0 | 0 | 0 | 0 | 0 | 0 | 0 | 0 | 0 | 0 | 0 | 0 | 0 | 0 | 0 | 0
1841 | Holme Lundshøj Fjernvarme amba | 403000 | 353000 | 350030 | El og FV | 1 | 1 | 2012 | 1 | 0 | 0 | 1 | 0.018473 | 0 | 0 | 0 | 0.018473 | 0 | 0 | 0 | 0 | 0 | 0 | 0 | 0 | 0 | 0 | 0 | 0 | 0 | 0 | 0 | 0 | 0 | 0 | 0 | 0 | 0 | 0 | 0 | 0 | 0 | 0 | 0 | 0 | 0 | 1 | 0 | 0 | 0 | 0 | 0 | 0 | 0 | 0 | 0 | 0 | 0 | 0 | 0 | 0 | 0 | 0 | 0 | 0 | 0 | 0 | 0 | 0 | 0 | 0 | 0 | 0 | 0 | 0 | 0 | 0 | 0 |  | 0 |  | 0 |  | 0 |  | 0 |  | 0 |  | 0 | 0 | 0 | 0.515 | 0 | 0 | 0 | 0 | 0 | 0 | 0 | 0 | 0 | 0 | 0 | 0 | 0 | 0 | 0 | 0 | 0 | 0 | 0 | 0 | 0 | 0 | 0 | 0 | 0 | 0 | 0 | 0 | 0 | 0 | 0 | 0 | 0 | 0 | 0
1847 | Middelfart Fjernvarme, Hovedcentral | 403000 | 353000 | 350030 | El og FV | 1 | 1 | 2012 | 1935 | 0 | 0 | 1935 | 32.9306 | 0 | 29.5962 | 0 | 3.3344 | 0 | 0 | 0 | 0 | 0 | 0 | 0 | 0 | 0 | 0 | 0 | 0 | 0 | 0 | 0 | 0 | 0 | 0 | 0 | 0 | 0 | 0 | 0 | 0 | 0 | 0 | 0 | 1688 | 0 | 247 | 0 | 0 | 0 | 0 | 0 | 0 | 0 | 0 | 0 | 0 | 0 | 0 | 0 | 0 | 0 | 0 | 0 | 0 | 0 | 0 | 0 | 0 | 0 | 0 | 0 | 0 | 0 | 0 | 0 | 0 | 0 |  | 0 |  | 0 |  | 0 |  | 0 |  | 0 |  | 0 | 747380 | 0 | 92.957 | 0 | 0 | 0 | 0 | 0 | 0 | 0 | 0 | 0 | 0 | 0 | 0 | 0 | 0 | 0 | 0 | 0 | 0 | 0 | 0 | 0 | 0 | 0 | 0 | 0 | 0 | 0 | 0 | 0 | 0 | 0 | 0 | 0 | 0 | 0
1853 | Arkil asfalt | 268210 | 239910 | 230020 | Industri og Service | 1 | 1 | 2012 | 1848 | 0 | 0 | 1848 | 32.3975 | 0 | 32.3959 | 0 | 0 | 0 | 0.001564 | 0 | 0 | 0 | 0 | 0 | 0 | 0 | 0 | 0 | 0 | 0 | 0 | 0 | 0 | 0 | 0 | 0 | 0 | 0 | 0 | 0 | 0 | 0 | 0 | 0 | 1848 | 0 | 0 | 0 | 0 | 0 | 0 | 0 | 0 | 0 | 0 | 0 | 0 | 0 | 0 | 0 | 0 | 0 | 0 | 0 | 0 | 0 | 0 | 0 | 0 | 0 | 0 | 0 | 0 | 0 | 0 | 0 | 0 | 0 |  | 0 |  | 0 |  | 0 |  | 0 |  | 0 |  | 0 | 818078 | 0 | 0 | 0 | 0.034 | 0 | 0 | 0 | 0 | 0 | 0 | 0 | 0 | 0 | 0 | 0 | 0 | 0 | 0 | 0 | 0 | 0 | 0 | 0 | 0 | 0 | 0 | 0 | 0 | 0 | 0 | 0 | 0 | 0 | 0 | 0 | 0 | 0
1854 | NCC Roads Trige | 268210 | 239910 | 230020 | Industri og Service | 1 | 1 | 2012 | 2718 | 0 | 0 | 2718 | 47.521 | 0 | 47.0571 | 0 | 0.46395 | 0 | 0 | 0 | 0 | 0 | 0 | 0 | 0 | 0 | 0 | 0 | 0 | 0 | 0 | 0 | 0 | 0 | 0 | 0 | 0 | 0 | 0 | 0 | 0 | 0 | 0 | 0 | 2684 | 0 | 34 | 0 | 0 | 0 | 0 | 0 | 0 | 0 | 0 | 0 | 0 | 0 | 0 | 0 | 0 | 0 | 0 | 0 | 0 | 0 | 0 | 0 | 0 | 0 | 0 | 0 | 0 | 0 | 0 | 0 | 0 | 0 |  | 0 |  | 0 |  | 0 |  | 0 |  | 0 |  | 0 | 1188310 | 0 | 12.9343 | 0 | 0 | 0 | 0 | 0 | 0 | 0 | 0 | 0 | 0 | 0 | 0 | 0 | 0 | 0 | 0 | 0 | 0 | 0 | 0 | 0 | 0 | 0 | 0 | 0 | 0 | 0 | 0 | 0 | 0 | 0 | 0 | 0 | 0 | 0
1855 | Rønne Varme A/S, reserve og spidslastcentral | 403000 | 353000 | 350030 | El og FV | 1 | 1 | 2012 | 233 | 0 | 0 | 233 | 3.1429 | 0 | 0 | 0 | 3.1429 | 0 | 0 | 0 | 0 | 0 | 0 | 0 | 0 | 0 | 0 | 0 | 0 | 0 | 0 | 0 | 0 | 0 | 0 | 0 | 0 | 0 | 0 | 0 | 0 | 0 | 0 | 0 | 0 | 0 | 233 | 0 | 0 | 0 | 0 | 0 | 0 | 0 | 0 | 0 | 0 | 0 | 0 | 0 | 0 | 0 | 0 | 0 | 0 | 0 | 0 | 0 | 0 | 0 | 0 | 0 | 0 | 0 | 0 | 0 | 0 | 0 |  | 0 |  | 0 |  | 0 |  | 0 |  | 0 |  | 0 | 0 | 0 | 87.619 | 0 | 0 | 0 | 0 | 0 | 0 | 0 | 0 | 0 | 0 | 0 | 0 | 0 | 0 | 0 | 0 | 0 | 0 | 0 | 0 | 0 | 0 | 0 | 0 | 0 | 0 | 0 | 0 | 0 | 0 | 0 | 0 | 0 | 0 | 0
1857 | Hedegårdens varmecentral (I/S Vestforbrænding) | 403000 | 353000 | 350030 | El og FV | 1 | 1 | 2012 | 1848 | 0 | 0 | 1848 | 32.3999 | 0 | 32.3997 | 0 | 0 | 0 | 0.0001656 | 0 | 0 | 0 | 0 | 0 | 0 | 0 | 0 | 0 | 0 | 0 | 0 | 0 | 0 | 0 | 0 | 0 | 0 | 0 | 0 | 0 | 0 | 0 | 0 | 0 | 1848 | 0 | 0 | 0 | 0 | 0 | 0 | 0 | 0 | 0 | 0 | 0 | 0 | 0 | 0 | 0 | 0 | 0 | 0 | 0 | 0 | 0 | 0 | 0 | 0 | 0 | 0 | 0 | 0 | 0 | 0 | 0 | 0 | 0 |  | 0 |  | 0 |  | 0 |  | 0 |  | 0 |  | 0 | 818174 | 0 | 0 | 0 | 0.0036 | 0 | 0 | 0 | 0 | 0 | 0 | 0 | 0 | 0 | 0 | 0 | 0 | 0 | 0 | 0 | 0 | 0 | 0 | 0 | 0 | 0 | 0 | 0 | 0 | 0 | 0 | 0 | 0 | 0 | 0 | 0 | 0 | 0
1870 | Vorskla Steel Denmark A/S | 275200 | 245200 | 240000 | Industri og Service | 5 | 2 | 2012 | 0 | 0 | 0 | 0 | 0 | 0 | 0 | 0 | 0 | 0 | 0 | 0 | 0 | 0 | 0 | 0 | 0 | 0 | 0 | 0 | 0 | 0 | 0 | 0 | 0 | 0 | 0 | 0 | 0 | 0 | 0 | 0 | 0 | 0 | 0 | 0 | 0 | 0 | 0 | 0 | 0 | 0 | 0 | 0 | 0 | 0 | 0 | 0 | 0 | 0 | 0 | 0 | 0 | 0 | 0 | 0 | 0 | 0 | 0 | 0 | 0 | 0 | 0 | 0 | 0 | 0 | 0 | 0 | 0 | 0 |  | 0 |  | 0 |  | 0 |  | 0 |  | 0 |  | 0 | 0 | 0 | 0 | 0 | 0 | 0 | 0 | 0 | 0 | 0 | 0 | 0 | 0 | 0 | 0 | 0 | 0 | 0 | 0 | 0 | 0 | 0 | 0 | 0 | 0 | 0 | 0 | 0 | 0 | 0 | 0 | 0 | 0 | 0 | 0 | 0 | 0 | 0
1877 | Colas Sundholmen, Nørresundby | 268210 | 239910 | 230020 | Industri og Service | 1 | 1 | 2012 | 1887 | 0 | 0 | 1887 | 32.9192 | 0 | 32.3539 | 0 | 0.56531 | 0 | 0 | 0 | 0 | 0 | 0 | 0 | 0 | 0 | 0 | 0 | 0 | 0 | 0 | 0 | 0 | 0 | 0 | 0 | 0 | 0 | 0 | 0 | 0 | 0 | 0 | 0 | 1845 | 0 | 42 | 0 | 0 | 0 | 0 | 0 | 0 | 0 | 0 | 0 | 0 | 0 | 0 | 0 | 0 | 0 | 0 | 0 | 0 | 0 | 0 | 0 | 0 | 0 | 0 | 0 | 0 | 0 | 0 | 0 | 0 | 0 |  | 0 |  | 0 |  | 0 |  | 0 |  | 0 |  | 0 | 817017 | 0 | 15.76 | 0 | 0 | 0 | 0 | 0 | 0 | 0 | 0 | 0 | 0 | 0 | 0 | 0 | 0 | 0 | 0 | 0 | 0 | 0 | 0 | 0 | 0 | 0 | 0 | 0 | 0 | 0 | 0 | 0 | 0 | 0 | 0 | 0 | 0 | 0
1891 | Effektpartner - 25 MW Gasturbine | 401000 | 351300 | 350010 | El og FV | 1 | 1 | 2012 | 7 | 0 | 0 | 7 | 0.089675 | 0 | 0 | 0 | 0.089675 | 0 | 0 | 0 | 0 | 0 | 0 | 0 | 0 | 0 | 0 | 0 | 0 | 0 | 0 | 0 | 0 | 0 | 0 | 0 | 0 | 0 | 0 | 0 | 0 | 0 | 0 | 0 | 0 | 0 | 7 | 0 | 0 | 0 | 0 | 0 | 0 | 0 | 0 | 0 | 0 | 0 | 0 | 0 | 0 | 0 | 0 | 0 | 0 | 0 | 0 | 0 | 0 | 0 | 0 | 0 | 0 | 0 | 0 | 0 | 0 | 0 |  | 0 |  | 0 |  | 0 |  | 0 |  | 0 |  | 0 | 0 | 0 | 2.5 | 0 | 0 | 0 | 0 | 0 | 0 | 0 | 0 | 0 | 0 | 0 | 0 | 0 | 0 | 0 | 0 | 0 | 0 | 0 | 0 | 0 | 0 | 0 | 0 | 0 | 0 | 0 | 0 | 0 | 0 | 0 | 0 | 0 | 0 | 0
1893 | Effektmarked DK A/S | 401000 | 351100 | 350010 | El og FV | 1 | 1 | 2012 | 44 | 0 | 0 | 44 | 0.76305 | 0 | 0.76305 | 0 | 0 | 0 | 0 | 0 | 0 | 0 | 0 | 0 | 0 | 0 | 0 | 0 | 0 | 0 | 0 | 0 | 0 | 0 | 0 | 0 | 0 | 0 | 0 | 0 | 0 | 0 | 0 | 0 | 44 | 0 | 0 | 0 | 0 | 0 | 0 | 0 | 0 | 0 | 0 | 0 | 0 | 0 | 0 | 0 | 0 | 0 | 0 | 0 | 0 | 0 | 0 | 0 | 0 | 0 | 0 | 0 | 0 | 0 | 0 | 0 | 0 | 0 |  | 0 |  | 0 |  | 0 |  | 0 |  | 0 |  | 0 | 19269 | 0 | 0 | 0 | 0 | 0 | 0 | 0 | 0 | 0 | 0 | 0 | 0 | 0 | 0 | 0 | 0 | 0 | 0 | 0 | 0 | 0 | 0 | 0 | 0 | 0 | 0 | 0 | 0 | 0 | 0 | 0 | 0 | 0 | 0 | 0 | 0 | 0
1906 | Lemminkäinen A/S - Vandel Asfaltfabrik | 268210 | 239910 | 230020 | Industri og Service | 1 | 1 | 2012 | 2529 | 0 | 0 | 2529 | 44.3505 | 0 | 44.3505 | 0 | 0 | 0 | 0 | 0 | 0 | 0 | 0 | 0 | 0 | 0 | 0 | 0 | 0 | 0 | 0 | 0 | 0 | 0 | 0 | 0 | 0 | 0 | 0 | 0 | 0 | 0 | 0 | 0 | 2529 | 0 | 0 | 0 | 0 | 0 | 0 | 0 | 0 | 0 | 0 | 0 | 0 | 0 | 0 | 0 | 0 | 0 | 0 | 0 | 0 | 0 | 0 | 0 | 0 | 0 | 0 | 0 | 0 | 0 | 0 | 0 | 0 | 0 |  | 0 |  | 0 |  | 0 |  | 0 |  | 0 |  | 0 | 1119961 | 0 | 0 | 0 | 0 | 0 | 0 | 0 | 0 | 0 | 0 | 0 | 0 | 0 | 0 | 0 | 0 | 0 | 0 | 0 | 0 | 0 | 0 | 0 | 0 | 0 | 0 | 0 | 0 | 0 | 0 | 0 | 0 | 0 | 0 | 0 | 0 | 0
1917 | CTR, KLC2 - Københavns Lufthavn | 403000 | 353000 | 350030 | El og FV | 1 | 1 | 2012 | 2437 | 0 | 0 | 2437 | 32.934 | 0 | 0 | 0 | 32.934 | 0 | 0 | 0 | 0 | 0 | 0 | 0 | 0 | 0 | 0 | 0 | 0 | 0 | 0 | 0 | 0 | 0 | 0 | 0 | 0 | 0 | 0 | 0 | 0 | 0 | 0 | 0 | 0 | 0 | 2437 | 0 | 0 | 0 | 0 | 0 | 0 | 0 | 0 | 0 | 0 | 0 | 0 | 0 | 0 | 0 | 0 | 0 | 0 | 0 | 0 | 0 | 0 | 0 | 0 | 0 | 0 | 0 | 0 | 0 | 0 | 0 |  | 0 |  | 0 |  | 0 |  | 0 |  | 0 |  | 0 | 0 | 0 | 918.15 | 0 | 0 | 0 | 0 | 0 | 0 | 0 | 0 | 0 | 0 | 0 | 0 | 0 | 0 | 0 | 0 | 0 | 0 | 0 | 0 | 0 | 0 | 0 | 0 | 0 | 0 | 0 | 0 | 0 | 0 | 0 | 0 | 0 | 0 | 0
1934 | Energi Fyn Produktion - Kratholm | 401000 | 351100 | 350010 | El og FV | 1 | 1 | 2012 | 38 | 0 | 0 | 38 | 0.50749 | 0 | 0 | 0 | 0.50749 | 0 | 0 | 0 | 0 | 0 | 0 | 0 | 0 | 0 | 0 | 0 | 0 | 0 | 0 | 0 | 0 | 0 | 0 | 0 | 0 | 0 | 0 | 0 | 0 | 0 | 0 | 0 | 0 | 0 | 38 | 0 | 0 | 0 | 0 | 0 | 0 | 0 | 0 | 0 | 0 | 0 | 0 | 0 | 0 | 0 | 0 | 0 | 0 | 0 | 0 | 0 | 0 | 0 | 0 | 0 | 0 | 0 | 0 | 0 | 0 | 0 |  | 0 |  | 0 |  | 0 |  | 0 |  | 0 |  | 0 | 0 | 0 | 14.148 | 0 | 0 | 0 | 0 | 0 | 0 | 0 | 0 | 0 | 0 | 0 | 0 | 0 | 0 | 0 | 0 | 0 | 0 | 0 | 0 | 0 | 0 | 0 | 0 | 0 | 0 | 0 | 0 | 0 | 0 | 0 | 0 | 0 | 0 | 0
1939 | Østermose BioEnergi | 157110 | 109100 | 100050 | El og FV | 1 | 0 | 2012 | 0 | 0 | 0 | 0 | 0.3927 | 0 | 0 | 0 | 0 | 0 | 0 | 0 | 0 | 0 | 0 | 0 | 0 | 0 | 0 | 0 | 0 | 0 | 0 | 0 | 0 | 0 | 0.3927 | 0 | 0 | 0 | 0 | 0 | 0 | 0 | 0 | 0 | 0 | 0 | 0 | 0 | 0 | 0 | 0 | 0 | 0 | 0 | 0 | 0 | 0 | 0 | 0 | 0 | 0 | 0 | 0 | 0 | 0 | 0 | 0 | 0 | 0 | 0 | 0 | 0 | 0 | 0 | 0 | 0 | 0 | 0 |  | 0 |  | 0 |  | 0 |  | 0 |  | 0 |  | 0 | 0 | 0 | 0 | 0 | 0 | 0 | 0 | 0 | 0 | 0 | 0 | 0 | 0 | 0 | 0 | 0 | 0 | 0 | 0 | 0 | 0 | 0 | 21 | 0 | 0 | 0 | 0 | 0 | 0 | 0 | 0 | 0 | 0 | 0 | 0 | 0 | 0 | 0
1940 | Energi Fyn Produktion - Assens | 401000 | 351100 | 350010 | El og FV | 1 | 1 | 2012 | 34 | 0 | 0 | 34 | 0.46333 | 0 | 0 | 0 | 0.46333 | 0 | 0 | 0 | 0 | 0 | 0 | 0 | 0 | 0 | 0 | 0 | 0 | 0 | 0 | 0 | 0 | 0 | 0 | 0 | 0 | 0 | 0 | 0 | 0 | 0 | 0 | 0 | 0 | 0 | 34 | 0 | 0 | 0 | 0 | 0 | 0 | 0 | 0 | 0 | 0 | 0 | 0 | 0 | 0 | 0 | 0 | 0 | 0 | 0 | 0 | 0 | 0 | 0 | 0 | 0 | 0 | 0 | 0 | 0 | 0 | 0 |  | 0 |  | 0 |  | 0 |  | 0 |  | 0 |  | 0 | 0 | 0 | 12.917 | 0 | 0 | 0 | 0 | 0 | 0 | 0 | 0 | 0 | 0 | 0 | 0 | 0 | 0 | 0 | 0 | 0 | 0 | 0 | 0 | 0 | 0 | 0 | 0 | 0 | 0 | 0 | 0 | 0 | 0 | 0 | 0 | 0 | 0 | 0
1946 | Vækst & Miljø - Regulerkraft Vojens | 401000 | 351400 | 350010 | El og FV | 1 | 1 | 2012 | 71 | 0 | 0 | 71 | 0.96053 | 0 | 0 | 0 | 0.96053 | 0 | 0 | 0 | 0 | 0 | 0 | 0 | 0 | 0 | 0 | 0 | 0 | 0 | 0 | 0 | 0 | 0 | 0 | 0 | 0 | 0 | 0 | 0 | 0 | 0 | 0 | 0 | 0 | 0 | 71 | 0 | 0 | 0 | 0 | 0 | 0 | 0 | 0 | 0 | 0 | 0 | 0 | 0 | 0 | 0 | 0 | 0 | 0 | 0 | 0 | 0 | 0 | 0 | 0 | 0 | 0 | 0 | 0 | 0 | 0 | 0 |  | 0 |  | 0 |  | 0 |  | 0 |  | 0 |  | 0 | 0 | 0 | 26.778 | 0 | 0 | 0 | 0 | 0 | 0 | 0 | 0 | 0 | 0 | 0 | 0 | 0 | 0 | 0 | 0 | 0 | 0 | 0 | 0 | 0 | 0 | 0 | 0 | 0 | 0 | 0 | 0 | 0 | 0 | 0 | 0 | 0 | 0 | 0
1948 | MPM Invest Aps - Regulerkraft Toftlund | 401000 | 351100 | 350010 | El og FV | 1 | 1 | 2012 | 28 | 0 | 0 | 28 | 0.3827 | 0 | 0 | 0 | 0.3827 | 0 | 0 | 0 | 0 | 0 | 0 | 0 | 0 | 0 | 0 | 0 | 0 | 0 | 0 | 0 | 0 | 0 | 0 | 0 | 0 | 0 | 0 | 0 | 0 | 0 | 0 | 0 | 0 | 0 | 28 | 0 | 0 | 0 | 0 | 0 | 0 | 0 | 0 | 0 | 0 | 0 | 0 | 0 | 0 | 0 | 0 | 0 | 0 | 0 | 0 | 0 | 0 | 0 | 0 | 0 | 0 | 0 | 0 | 0 | 0 | 0 |  | 0 |  | 0 |  | 0 |  | 0 |  | 0 |  | 0 | 0 | 0 | 10.669 | 0 | 0 | 0 | 0 | 0 | 0 | 0 | 0 | 0 | 0 | 0 | 0 | 0 | 0 | 0 | 0 | 0 | 0 | 0 | 0 | 0 | 0 | 0 | 0 | 0 | 0 | 0 | 0 | 0 | 0 | 0 | 0 | 0 | 0 | 0
1949 | Regulerkraftværk Tønder | 401000 | 351100 | 350010 | El og FV | 1 | 1 | 2012 | 43 | 0 | 0 | 43 | 0.58784 | 0 | 0 | 0 | 0.58784 | 0 | 0 | 0 | 0 | 0 | 0 | 0 | 0 | 0 | 0 | 0 | 0 | 0 | 0 | 0 | 0 | 0 | 0 | 0 | 0 | 0 | 0 | 0 | 0 | 0 | 0 | 0 | 0 | 0 | 43 | 0 | 0 | 0 | 0 | 0 | 0 | 0 | 0 | 0 | 0 | 0 | 0 | 0 | 0 | 0 | 0 | 0 | 0 | 0 | 0 | 0 | 0 | 0 | 0 | 0 | 0 | 0 | 0 | 0 | 0 | 0 |  | 0 |  | 0 |  | 0 |  | 0 |  | 0 |  | 0 | 0 | 0 | 16.388 | 0 | 0 | 0 | 0 | 0 | 0 | 0 | 0 | 0 | 0 | 0 | 0 | 0 | 0 | 0 | 0 | 0 | 0 | 0 | 0 | 0 | 0 | 0 | 0 | 0 | 0 | 0 | 0 | 0 | 0 | 0 | 0 | 0 | 0 | 0
1950 | Regulerkraftværk Sønderborg | 401000 | 351100 | 350010 | El og FV | 1 | 1 | 2012 | 31 | 0 | 0 | 31 | 0.41857 | 0 | 0 | 0 | 0.41857 | 0 | 0 | 0 | 0 | 0 | 0 | 0 | 0 | 0 | 0 | 0 | 0 | 0 | 0 | 0 | 0 | 0 | 0 | 0 | 0 | 0 | 0 | 0 | 0 | 0 | 0 | 0 | 0 | 0 | 31 | 0 | 0 | 0 | 0 | 0 | 0 | 0 | 0 | 0 | 0 | 0 | 0 | 0 | 0 | 0 | 0 | 0 | 0 | 0 | 0 | 0 | 0 | 0 | 0 | 0 | 0 | 0 | 0 | 0 | 0 | 0 |  | 0 |  | 0 |  | 0 |  | 0 |  | 0 |  | 0 | 0 | 0 | 11.669 | 0 | 0 | 0 | 0 | 0 | 0 | 0 | 0 | 0 | 0 | 0 | 0 | 0 | 0 | 0 | 0 | 0 | 0 | 0 | 0 | 0 | 0 | 0 | 0 | 0 | 0 | 0 | 0 | 0 | 0 | 0 | 0 | 0 | 0 | 0
1952 | Energi Fyn Produktion - Regulerkraftanlæg Esbjerg | 401000 | 351100 | 350010 | El og FV | 1 | 1 | 2012 | 3 | 0 | 0 | 3 | 0.039959 | 0 | 0 | 0 | 0.039959 | 0 | 0 | 0 | 0 | 0 | 0 | 0 | 0 | 0 | 0 | 0 | 0 | 0 | 0 | 0 | 0 | 0 | 0 | 0 | 0 | 0 | 0 | 0 | 0 | 0 | 0 | 0 | 0 | 0 | 3 | 0 | 0 | 0 | 0 | 0 | 0 | 0 | 0 | 0 | 0 | 0 | 0 | 0 | 0 | 0 | 0 | 0 | 0 | 0 | 0 | 0 | 0 | 0 | 0 | 0 | 0 | 0 | 0 | 0 | 0 | 0 |  | 0 |  | 0 |  | 0 |  | 0 |  | 0 |  | 0 | 0 | 0 | 1.114 | 0 | 0 | 0 | 0 | 0 | 0 | 0 | 0 | 0 | 0 | 0 | 0 | 0 | 0 | 0 | 0 | 0 | 0 | 0 | 0 | 0 | 0 | 0 | 0 | 0 | 0 | 0 | 0 | 0 | 0 | 0 | 0 | 0 | 0 | 0
1959 | Svendborg Fjernvarme, Nordre Central | 401000 | 353000 | 350030 | El og FV | 1 | 2 | 2012 | 14344 | 0 | 0 | 14344 | 251.5171 | 0 | 251.5171 | 0 | 0 | 0 | 0 | 0 | 0 | 0 | 0 | 0 | 0 | 0 | 0 | 0 | 0 | 0 | 0 | 0 | 0 | 0 | 0 | 0 | 0 | 0 | 0 | 0 | 0 | 0 | 0 | 0 | 14344 | 0 | 0 | 0 | 0 | 0 | 0 | 0 | 0 | 0 | 0 | 0 | 0 | 0 | 0 | 0 | 0 | 0 | 0 | 0 | 0 | 0 | 0 | 0 | 0 | 0 | 0 | 0 | 0 | 0 | 0 | 0 | 0 | 0 |  | 0 |  | 0 |  | 0 |  | 0 |  | 0 |  | 0 | 6351441 | 0 | 0 | 0 | 0 | 0 | 0 | 0 | 0 | 0 | 0 | 0 | 0 | 0 | 0 | 0 | 0 | 0 | 0 | 0 | 0 | 0 | 0 | 0 | 0 | 0 | 0 | 0 | 0 | 0 | 0 | 0 | 0 | 0 | 0 | 0 | 0 | 0
1969 | DK plant aps | 11210 | 11300 | 10000 | Industri og Service | 1 | 1 | 2012 | 2079 | 0 | 0 | 2079 | 36.3888 | 0 | 36.1736 | 0 | 0.21522 | 0 | 0 | 0 | 0 | 0 | 0 | 0 | 0 | 0 | 0 | 0 | 0 | 0 | 0 | 0 | 0 | 0 | 0 | 0 | 0 | 0 | 0 | 0 | 0 | 0 | 0 | 0 | 2063 | 0 | 16 | 0 | 0 | 0 | 0 | 0 | 0 | 0 | 0 | 0 | 0 | 0 | 0 | 0 | 0 | 0 | 0 | 0 | 0 | 0 | 0 | 0 | 0 | 0 | 0 | 0 | 0 | 0 | 0 | 0 | 0 | 0 |  | 0 |  | 0 |  | 0 |  | 0 |  | 0 |  | 0 | 913474 | 0 | 6 | 0 | 0 | 0 | 0 | 0 | 0 | 0 | 0 | 0 | 0 | 0 | 0 | 0 | 0 | 0 | 0 | 0 | 0 | 0 | 0 | 0 | 0 | 0 | 0 | 0 | 0 | 0 | 0 | 0 | 0 | 0 | 0 | 0 | 0 | 0
1973 | Regulerkraft Ikast ApS | 401000 | 351100 | 350010 | El og FV | 1 | 1 | 2012 | 193 | 0 | 0 | 193 | 2.6113 | 0 | 0 | 0 | 2.6113 | 0 | 0 | 0 | 0 | 0 | 0 | 0 | 0 | 0 | 0 | 0 | 0 | 0 | 0 | 0 | 0 | 0 | 0 | 0 | 0 | 0 | 0 | 0 | 0 | 0 | 0 | 0 | 0 | 0 | 193 | 0 | 0 | 0 | 0 | 0 | 0 | 0 | 0 | 0 | 0 | 0 | 0 | 0 | 0 | 0 | 0 | 0 | 0 | 0 | 0 | 0 | 0 | 0 | 0 | 0 | 0 | 0 | 0 | 0 | 0 | 0 |  | 0 |  | 0 |  | 0 |  | 0 |  | 0 |  | 0 | 0 | 0 | 72.8 | 0 | 0 | 0 | 0 | 0 | 0 | 0 | 0 | 0 | 0 | 0 | 0 | 0 | 0 | 0 | 0 | 0 | 0 | 0 | 0 | 0 | 0 | 0 | 0 | 0 | 0 | 0 | 0 | 0 | 0 | 0 | 0 | 0 | 0 | 0
1978 | Grenaa Effektreserve AS | 401000 | 351100 | 350010 | El og FV | 1 | 1 | 2012 | 10 | 0 | 0 | 10 | 0.12985 | 0 | 0 | 0 | 0.12985 | 0 | 0 | 0 | 0 | 0 | 0 | 0 | 0 | 0 | 0 | 0 | 0 | 0 | 0 | 0 | 0 | 0 | 0 | 0 | 0 | 0 | 0 | 0 | 0 | 0 | 0 | 0 | 0 | 0 | 10 | 0 | 0 | 0 | 0 | 0 | 0 | 0 | 0 | 0 | 0 | 0 | 0 | 0 | 0 | 0 | 0 | 0 | 0 | 0 | 0 | 0 | 0 | 0 | 0 | 0 | 0 | 0 | 0 | 0 | 0 | 0 |  | 0 |  | 0 |  | 0 |  | 0 |  | 0 |  | 0 | 0 | 0 | 3.62 | 0 | 0 | 0 | 0 | 0 | 0 | 0 | 0 | 0 | 0 | 0 | 0 | 0 | 0 | 0 | 0 | 0 | 0 | 0 | 0 | 0 | 0 | 0 | 0 | 0 | 0 | 0 | 0 | 0 | 0 | 0 | 0 | 0 | 0 | 0
1993 | Energi Fyn Produktion - Regulerkraftanlæg Fraugde | 401000 | 351100 | 350010 | El og FV | 1 | 1 | 2012 | 49 | 0 | 0 | 49 | 0.65882 | 0 | 0 | 0 | 0.65882 | 0 | 0 | 0 | 0 | 0 | 0 | 0 | 0 | 0 | 0 | 0 | 0 | 0 | 0 | 0 | 0 | 0 | 0 | 0 | 0 | 0 | 0 | 0 | 0 | 0 | 0 | 0 | 0 | 0 | 49 | 0 | 0 | 0 | 0 | 0 | 0 | 0 | 0 | 0 | 0 | 0 | 0 | 0 | 0 | 0 | 0 | 0 | 0 | 0 | 0 | 0 | 0 | 0 | 0 | 0 | 0 | 0 | 0 | 0 | 0 | 0 |  | 0 |  | 0 |  | 0 |  | 0 |  | 0 |  | 0 | 0 | 0 | 18.367 | 0 | 0 | 0 | 0 | 0 | 0 | 0 | 0 | 0 | 0 | 0 | 0 | 0 | 0 | 0 | 0 | 0 | 0 | 0 | 0 | 0 | 0 | 0 | 0 | 0 | 0 | 0 | 0 | 0 | 0 | 0 | 0 | 0 | 0 | 0
2014 | Energi Fyn Produktion - OUH_Nød og regulerkraftanlæg | 401000 | 351100 | 350010 | El og FV | 1 | 1 | 2012 | 35 | 0 | 0 | 35 | 0.47969 | 0 | 0 | 0 | 0.47969 | 0 | 0 | 0 | 0 | 0 | 0 | 0 | 0 | 0 | 0 | 0 | 0 | 0 | 0 | 0 | 0 | 0 | 0 | 0 | 0 | 0 | 0 | 0 | 0 | 0 | 0 | 0 | 0 | 0 | 35 | 0 | 0 | 0 | 0 | 0 | 0 | 0 | 0 | 0 | 0 | 0 | 0 | 0 | 0 | 0 | 0 | 0 | 0 | 0 | 0 | 0 | 0 | 0 | 0 | 0 | 0 | 0 | 0 | 0 | 0 | 0 |  | 0 |  | 0 |  | 0 |  | 0 |  | 0 |  | 0 | 0 | 0 | 13.373 | 0 | 0 | 0 | 0 | 0 | 0 | 0 | 0 | 0 | 0 | 0 | 0 | 0 | 0 | 0 | 0 | 0 | 0 | 0 | 0 | 0 | 0 | 0 | 0 | 0 | 0 | 0 | 0 | 0 | 0 | 0 | 0 | 0 | 0 | 0
2044 | Biogen Idec Manufacturing (Denmark) ApS | 244200 | 212000 | 210000 | Industri og Service | 1 | 1 | 2012 | 3250 | 0 | 0 | 3250 | 56.7871 | 0 | 56.1127 | 0 | 0.67436 | 0 | 0 | 0 | 0 | 0 | 0 | 0 | 0 | 0 | 0 | 0 | 0 | 0 | 0 | 0 | 0 | 0 | 0 | 0 | 0 | 0 | 0 | 0 | 0 | 0 | 0 | 0 | 3200 | 0 | 50 | 0 | 0 | 0 | 0 | 0 | 0 | 0 | 0 | 0 | 0 | 0 | 0 | 0 | 0 | 0 | 0 | 0 | 0 | 0 | 0 | 0 | 0 | 0 | 0 | 0 | 0 | 0 | 0 | 0 | 0 | 0 |  | 0 |  | 0 |  | 0 |  | 0 |  | 0 |  | 0 | 1416988 | 0 | 18.8 | 0 | 0 | 0 | 0 | 0 | 0 | 0 | 0 | 0 | 0 | 0 | 0 | 0 | 0 | 0 | 0 | 0 | 0 | 0 | 0 | 0 | 0 | 0 | 0 | 0 | 0 | 0 | 0 | 0 | 0 | 0 | 0 | 0 | 0 | 0
2131 | Vordingborg Kraftvarme | 401000 | 351100 | 350010 | El og FV | 1 | 2 | 2012 | 85 | 0 | 0 | 85 | 635.0451 | 0 | 0 | 0 | 1.1478 | 0 | 0 | 0 | 0 | 0 | 0 | 0 | 0 | 0 | 0 | 0 | 0 | 0 | 0 | 0 | 0 | 0 | 0 | 0 | 471.975 | 0 | 161.9223 | 0 | 0 | 0 | 0 | 0 | 0 | 0 | 85 | 0 | 0 | 0 | 0 | 0 | 0 | 0 | 0 | 0 | 0 | 0 | 0 | 0 | 0 | 0 | 0 | 0 | 0 | 0 | 0 | 0 | 0 | 0 | 0 | 0 | 0 | 0 | 0 | 0 | 0 | 0 |  | 0 |  | 0 |  | 0 |  | 0 |  | 0 |  | 0 | 0 | 0 | 32 | 0 | 0 | 0 | 0 | 0 | 0 | 0 | 0 | 0 | 0 | 0 | 0 | 0 | 0 | 0 | 32550 | 0 | 0 | 0 | 0 | 0 | 0 | 17411 | 0 | 0 | 0 | 0 | 0 | 0 | 0 | 0 | 0 | 0 | 0 | 0
2135 | Lindø Kraftvarmeværk | 401000 | 353000 | 350030 | El og FV | 1 | 1 | 2012 | 939 | 0 | 0 | 939 | 16.4 | 0 | 16.2173 | 0 | 0.18265 | 0 | 0 | 0 | 0 | 0 | 0 | 0 | 0 | 0 | 0 | 0 | 0 | 0 | 0 | 0 | 0 | 0 | 0 | 0 | 0 | 0 | 0 | 0 | 0 | 0 | 0 | 0 | 925 | 0 | 14 | 0 | 0 | 0 | 0 | 0 | 0 | 0 | 0 | 0 | 0 | 0 | 0 | 0 | 0 | 0 | 0 | 0 | 0 | 0 | 0 | 0 | 0 | 0 | 0 | 0 | 0 | 0 | 0 | 0 | 0 | 0 |  | 0 |  | 0 |  | 0 |  | 0 |  | 0 |  | 0 | 409529 | 0 | 5.092 | 0 | 0 | 0 | 0 | 0 | 0 | 0 | 0 | 0 | 0 | 0 | 0 | 0 | 0 | 0 | 0 | 0 | 0 | 0 | 0 | 0 | 0 | 0 | 0 | 0 | 0 | 0 | 0 | 0 | 0 | 0 | 0 | 0 | 0 | 0

## E-mat-AnvGJ2012
Deklaration
|  | Kilde | http://www.dst.dk/en/Statistik/emner/produktivitet-og-input-output/input-output-tabeller.aspx?tab=tab
|  | Dato | 2015-07-02
|  | Note | AnvGJ.xlsx | <=Danish-Energy-Data-in-Excel-1966-2013.zip
2012
| TIMES-DK industry fuel aggregation: |  |  | None | HFO | NGA | LPG | LPG | LPG | GSL | GSL | GSL | None | DSL | GSL | None | None | DSL | DSL | None | HFO | None | HFO | COA | COA | NGA | NGA | NGA | COA | COA | COA | WST | WST | None | None | None | None | None | None | None | None | None | None | None | None | None | None | None | NGA
TIMES-DK industry aggregation | Trans-action code | Industry | Industry text | Crude oil | Refinery feedstocks | Refinery gas | LPG | LPG for transport | LVN | Motor gasoline, colored | Motor gasoline, unleaded | Motor gasoline, leaded | JP4 | Kerosene | Aviation gasoline | Jet petroleum | Jet petroleum bunkered by Danish operated planes abroad | Gasoil | Diesel oil | Diesel bunkered by Danish operated vehicles abroad | Fuel oil | Fuel oil bunkered by Danish operated ships abroad | Waste oil | Petroleum coke | Orimulsion | Natural gas 1, North Sea and imports | Natural gas 2, large-scale consumers and exports | Natural gas 3 to industries and households | Coal | Coke | Brown coal briquettes | Waste, non renewable | Waste, renewable | Wind power | Hydro power | Solar power | Solar heat | Geothermal | Straw | Firewood | Wood chips | Wood pellets | Wood waste | Biogas | Bio oil | Heat pumps | Electricity | District heat | Gas works gas
|  |  |  | (Gj) | (Gj) | (Gj) | (Gj) | (Gj) | (Gj) | (Gj) | (Gj) | (Gj) | (Gj) | (Gj) | (Gj) | (Gj) | (Gj) | (Gj) | (Gj) | (Gj) | (Gj) | (Gj) | (Gj) | (Gj) | (Gj) | (Gj) | (Gj) | (Gj) | (Gj) | (Gj) | (Gj) | (Gj) | (Gj) | (Gj) | (Gj) | (Gj) | (Gj) | (Gj) | (Gj) | (Gj) | (Gj) | (Gj) | (Gj) | (Gj) | (Gj) | (Gj) | (Gj) | (Gj) | (Gj) | Hjælpetabel knyttet til sum-hvisser funktion
14 | 2000 | 010000 | Agriculture and horticulture | 0 | 0 | 0 | 136620 | 0 | 0 | 32719 | 445202 | 0 | 0 | 1636 | 0 | 0 | 0 | 13843290 | 2151739 | 0 | 330798 | 0 | 0 | 0 | 0 | 0 | 0 | 1532524 | 1174864 | 0 | 0 | 0 | 0 | 0 | 0 | 0 | 0 | 0 | 1927665 | 0 | 26880 | 0 | 177463 | 118813 | 176607 | 148362 | 6362469 | 1585000 | 0 | 14 | 14 | 14 | 14 | 14 | 14 | 14 | 14 | 14 | 14 | 14 | 14 | 14 | 14 | 14 | 14 | 14 | 14 | 14 | 14 | 14 | 14 | 14 | 14 | 14 | 14 | 14 | 14 | 14 | 14 | 14 | 14 | 14 | 14 | 14 | 14 | 14 | 14 | 14 | 14 | 14 | 14 | 14 | 14 | 14 | 14
14 | 2000 | 020000 | Forestry | 0 | 0 | 0 | 0 | 0 | 0 | 0 | 35236 | 0 | 0 | 0 | 0 | 0 | 0 | 384505 | 443830 | 0 | 0 | 0 | 0 | 0 | 0 | 0 | 0 | 0 | 0 | 0 | 0 | 0 | 0 | 0 | 0 | 0 | 0 | 0 | 0 | 0 | 0 | 0 | 0 | 0 | 34450 | 0 | 55660 | 0 | 0 | 14 | 14 | 14 | 14 | 14 | 14 | 14 | 14 | 14 | 14 | 14 | 14 | 14 | 14 | 14 | 14 | 14 | 14 | 14 | 14 | 14 | 14 | 14 | 14 | 14 | 14 | 14 | 14 | 14 | 14 | 14 | 14 | 14 | 14 | 14 | 14 | 14 | 14 | 14 | 14 | 14 | 14 | 14 | 14 | 14 | 14
14 | 2000 | 030000 | Fishing | 0 | 0 | 0 | 9706 | 0 | 0 | 591 | 7734 | 0 | 0 | 0 | 0 | 0 | 0 | 4658823 | 85526 | 0 | 0 | 0 | 0 | 0 | 0 | 0 | 0 | 0 | 0 | 0 | 0 | 0 | 0 | 0 | 0 | 0 | 0 | 0 | 0 | 0 | 0 | 0 | 0 | 0 | 6672 | 0 | 232789 | 0 | 0 | 14 | 14 | 14 | 14 | 14 | 14 | 14 | 14 | 14 | 14 | 14 | 14 | 14 | 14 | 14 | 14 | 14 | 14 | 14 | 14 | 14 | 14 | 14 | 14 | 14 | 14 | 14 | 14 | 14 | 14 | 14 | 14 | 14 | 14 | 14 | 14 | 14 | 14 | 14 | 14 | 14 | 14 | 14 | 14 | 14 | 14
1 | 2000 | 060000 | Extraction of oil and gas | 0 | 0 | 0 | 0 | 0 | 0 | 0 | 1131 | 0 | 0 | 0 | 0 | 0 | 0 | 0 | 5197 | 0 | 0 | 0 | 0 | 0 | 0 | 25021190 | 0 | 0 | 0 | 0 | 0 | 0 | 0 | 0 | 0 | 0 | 0 | 0 | 0 | 0 | 0 | 0 | 0 | 0 | 429 | 0 | 3458 | 0 | 0 | 1 | 1 | 1 | 1 | 1 | 1 | 1 | 1 | 1 | 1 | 1 | 1 | 1 | 1 | 1 | 1 | 1 | 1 | 1 | 1 | 1 | 1 | 1 | 1 | 1 | 1 | 1 | 1 | 1 | 1 | 1 | 1 | 1 | 1 | 1 | 1 | 1 | 1 | 1 | 1 | 1 | 1 | 1 | 1 | 1 | 1
14 | 2000 | 080090 | Extraction of gravel and stone | 0 | 0 | 0 | 63194 | 0 | 0 | 925 | 3851 | 0 | 0 | 2506 | 0 | 0 | 0 | 649976 | 56005 | 0 | 98453 | 0 | 4486 | 0 | 0 | 0 | 0 | 657726 | 95191 | 0 | 0 | 0 | 0 | 0 | 0 | 0 | 0 | 0 | 0 | 0 | 113412 | 151323 | 1142152 | 0 | 4326 | 0 | 335884 | 4342 | 0 | 14 | 14 | 14 | 14 | 14 | 14 | 14 | 14 | 14 | 14 | 14 | 14 | 14 | 14 | 14 | 14 | 14 | 14 | 14 | 14 | 14 | 14 | 14 | 14 | 14 | 14 | 14 | 14 | 14 | 14 | 14 | 14 | 14 | 14 | 14 | 14 | 14 | 14 | 14 | 14 | 14 | 14 | 14 | 14 | 14 | 14
1 | 2000 | 090000 | Mining support service activities | 0 | 0 | 0 | 0 | 0 | 0 | 0 | 1343 | 0 | 0 | 0 | 0 | 0 | 0 | 57830 | 31583 | 0 | 625 | 0 | 0 | 0 | 0 | 0 | 0 | 7115 | 0 | 0 | 0 | 0 | 0 | 0 | 0 | 0 | 0 | 0 | 0 | 0 | 0 | 0 | 0 | 0 | 2411 | 4008 | 20532 | 17344 | 0 | 1 | 1 | 1 | 1 | 1 | 1 | 1 | 1 | 1 | 1 | 1 | 1 | 1 | 1 | 1 | 1 | 1 | 1 | 1 | 1 | 1 | 1 | 1 | 1 | 1 | 1 | 1 | 1 | 1 | 1 | 1 | 1 | 1 | 1 | 1 | 1 | 1 | 1 | 1 | 1 | 1 | 1 | 1 | 1 | 1 | 1
15 | 2000 | 100010 | Production of meat and meat products | 0 | 0 | 0 | 22359 | 0 | 0 | 0 | 5966 | 0 | 0 | 0 | 0 | 0 | 0 | 42554 | 98933 | 0 | 50834 | 0 | 0 | 0 | 0 | 0 | 0 | 1893027 | 0 | 0 | 0 | 3744 | 4575 | 0 | 0 | 0 | 0 | 0 | 0 | 0 | 0 | 0 | 0 | 0 | 7613 | 162156 | 1730924 | 73362 | 0 | 15 | 15 | 15 | 15 | 15 | 15 | 15 | 15 | 15 | 15 | 15 | 15 | 15 | 15 | 15 | 15 | 15 | 15 | 15 | 15 | 15 | 15 | 15 | 15 | 15 | 15 | 15 | 15 | 15 | 15 | 15 | 15 | 15 | 15 | 15 | 15 | 15 | 15 | 15 | 15 | 15 | 15 | 15 | 15 | 15 | 15
15 | 2000 | 100020 | Processing and preserving of fish | 0 | 0 | 0 | 796 | 0 | 0 | 59 | 2965 | 0 | 0 | 0 | 0 | 0 | 0 | 11330 | 50663 | 0 | 111171 | 0 | 0 | 0 | 0 | 0 | 0 | 771168 | 226728 | 0 | 0 | 0 | 0 | 0 | 0 | 0 | 0 | 0 | 0 | 0 | 87 | 0 | 0 | 0 | 3895 | 47362 | 489311 | 56068 | 0 | 15 | 15 | 15 | 15 | 15 | 15 | 15 | 15 | 15 | 15 | 15 | 15 | 15 | 15 | 15 | 15 | 15 | 15 | 15 | 15 | 15 | 15 | 15 | 15 | 15 | 15 | 15 | 15 | 15 | 15 | 15 | 15 | 15 | 15 | 15 | 15 | 15 | 15 | 15 | 15 | 15 | 15 | 15 | 15 | 15 | 15
15 | 2000 | 100030 | Manufacture of dairy products | 0 | 0 | 0 | 487 | 0 | 0 | 31 | 1944 | 0 | 0 | 0 | 0 | 0 | 0 | 69032 | 216755 | 0 | 18783 | 0 | 224 | 0 | 0 | 0 | 0 | 3548102 | 0 | 0 | 0 | 0 | 0 | 0 | 0 | 0 | 0 | 0 | 0 | 0 | 0 | 0 | 0 | 0 | 16291 | 123413 | 1820963 | 48290 | 0 | 15 | 15 | 15 | 15 | 15 | 15 | 15 | 15 | 15 | 15 | 15 | 15 | 15 | 15 | 15 | 15 | 15 | 15 | 15 | 15 | 15 | 15 | 15 | 15 | 15 | 15 | 15 | 15 | 15 | 15 | 15 | 15 | 15 | 15 | 15 | 15 | 15 | 15 | 15 | 15 | 15 | 15 | 15 | 15 | 15 | 15
15 | 2000 | 100040 | Manufacture of grain mill and bakery products | 0 | 0 | 0 | 103561 | 0 | 0 | 0 | 14113 | 0 | 0 | 0 | 0 | 0 | 0 | 84933 | 137552 | 0 | 14553 | 0 | 0 | 0 | 0 | 0 | 0 | 1292901 | 0 | 0 | 0 | 942 | 1152 | 0 | 0 | 0 | 0 | 0 | 0 | 0 | 0 | 0 | 470 | 0 | 10788 | 41761 | 856785 | 215616 | 313 | 15 | 15 | 15 | 15 | 15 | 15 | 15 | 15 | 15 | 15 | 15 | 15 | 15 | 15 | 15 | 15 | 15 | 15 | 15 | 15 | 15 | 15 | 15 | 15 | 15 | 15 | 15 | 15 | 15 | 15 | 15 | 15 | 15 | 15 | 15 | 15 | 15 | 15 | 15 | 15 | 15 | 15 | 15 | 15 | 15 | 15
15 | 2000 | 100050 | Other manufacture of food products | 0 | 0 | 0 | 111885 | 0 | 0 | 0 | 9704 | 0 | 0 | 0 | 0 | 0 | 0 | 148718 | 246884 | 0 | 2316990 | 0 | 0 | 0 | 0 | 0 | 0 | 2058381 | 812872 | 151658 | 0 | 11874 | 14513 | 0 | 0 | 0 | 0 | 0 | 0 | 0 | 362 | 9002 | 0 | 119150 | 18817 | 157195 | 2274934 | 979312 | 0 | 15 | 15 | 15 | 15 | 15 | 15 | 15 | 15 | 15 | 15 | 15 | 15 | 15 | 15 | 15 | 15 | 15 | 15 | 15 | 15 | 15 | 15 | 15 | 15 | 15 | 15 | 15 | 15 | 15 | 15 | 15 | 15 | 15 | 15 | 15 | 15 | 15 | 15 | 15 | 15 | 15 | 15 | 15 | 15 | 15 | 15
15 | 2000 | 110000 | Manufacture of beverages | 0 | 0 | 0 | 14517 | 0 | 0 | 0 | 5163 | 0 | 0 | 0 | 0 | 0 | 0 | 167723 | 188053 | 0 | 1385 | 0 | 0 | 0 | 0 | 0 | 0 | 1202270 | 0 | 0 | 0 | 0 | 0 | 0 | 0 | 0 | 0 | 0 | 0 | 0 | 0 | 0 | 0 | 0 | 14255 | 42156 | 540202 | 40397 | 0 | 15 | 15 | 15 | 15 | 15 | 15 | 15 | 15 | 15 | 15 | 15 | 15 | 15 | 15 | 15 | 15 | 15 | 15 | 15 | 15 | 15 | 15 | 15 | 15 | 15 | 15 | 15 | 15 | 15 | 15 | 15 | 15 | 15 | 15 | 15 | 15 | 15 | 15 | 15 | 15 | 15 | 15 | 15 | 15 | 15 | 15
15 | 2000 | 120000 | Manufacture of tobacco products | 0 | 0 | 0 | 7163 | 0 | 0 | 0 | 1043 | 0 | 0 | 0 | 0 | 0 | 0 | 3700 | 1051 | 0 | 0 | 0 | 0 | 0 | 0 | 0 | 0 | 31114 | 0 | 0 | 0 | 0 | 0 | 0 | 0 | 0 | 0 | 0 | 0 | 0 | 0 | 0 | 0 | 0 | 115 | 13962 | 30357 | 11524 | 0 | 15 | 15 | 15 | 15 | 15 | 15 | 15 | 15 | 15 | 15 | 15 | 15 | 15 | 15 | 15 | 15 | 15 | 15 | 15 | 15 | 15 | 15 | 15 | 15 | 15 | 15 | 15 | 15 | 15 | 15 | 15 | 15 | 15 | 15 | 15 | 15 | 15 | 15 | 15 | 15 | 15 | 15 | 15 | 15 | 15 | 15
2 | 2000 | 130000 | Manufacture of textiles | 0 | 0 | 0 | 4953 | 0 | 0 | 40 | 13430 | 0 | 0 | 0 | 0 | 0 | 0 | 2714 | 50289 | 0 | 3954 | 0 | 0 | 0 | 0 | 0 | 0 | 267353 | 0 | 0 | 0 | 0 | 0 | 0 | 0 | 0 | 0 | 0 | 0 | 0 | 7 | 19540 | 0 | 0 | 4233 | 25170 | 372703 | 46858 | 0 | 2 | 2 | 2 | 2 | 2 | 2 | 2 | 2 | 2 | 2 | 2 | 2 | 2 | 2 | 2 | 2 | 2 | 2 | 2 | 2 | 2 | 2 | 2 | 2 | 2 | 2 | 2 | 2 | 2 | 2 | 2 | 2 | 2 | 2 | 2 | 2 | 2 | 2 | 2 | 2 | 2 | 2 | 2 | 2 | 2 | 2
2 | 2000 | 140000 | Manufacture of wearing apparel | 0 | 0 | 0 | 0 | 0 | 0 | 0 | 5825 | 0 | 0 | 0 | 0 | 0 | 0 | 1673 | 17363 | 0 | 705 | 0 | 0 | 0 | 0 | 0 | 0 | 6966 | 0 | 0 | 0 | 0 | 0 | 0 | 0 | 0 | 0 | 0 | 0 | 0 | 721 | 1609 | 0 | 0 | 1503 | 23697 | 11584 | 8193 | 0 | 2 | 2 | 2 | 2 | 2 | 2 | 2 | 2 | 2 | 2 | 2 | 2 | 2 | 2 | 2 | 2 | 2 | 2 | 2 | 2 | 2 | 2 | 2 | 2 | 2 | 2 | 2 | 2 | 2 | 2 | 2 | 2 | 2 | 2 | 2 | 2 | 2 | 2 | 2 | 2 | 2 | 2 | 2 | 2 | 2 | 2
2 | 2000 | 150000 | Manufacture of leather and footwear | 0 | 0 | 0 | 3572 | 0 | 0 | 0 | 4252 | 0 | 0 | 0 | 0 | 0 | 0 | 0 | 3760 | 0 | 0 | 0 | 0 | 0 | 0 | 0 | 0 | 9561 | 0 | 0 | 0 | 0 | 0 | 0 | 0 | 0 | 0 | 0 | 0 | 0 | 0 | 0 | 0 | 0 | 430 | 3588 | 12637 | 0 | 0 | 2 | 2 | 2 | 2 | 2 | 2 | 2 | 2 | 2 | 2 | 2 | 2 | 2 | 2 | 2 | 2 | 2 | 2 | 2 | 2 | 2 | 2 | 2 | 2 | 2 | 2 | 2 | 2 | 2 | 2 | 2 | 2 | 2 | 2 | 2 | 2 | 2 | 2 | 2 | 2 | 2 | 2 | 2 | 2 | 2 | 2
2 | 2000 | 160000 | Manufacture of wood and wood products | 0 | 0 | 0 | 12803 | 0 | 0 | 95 | 12290 | 0 | 0 | 0 | 0 | 0 | 0 | 50294 | 140531 | 0 | 70515 | 0 | 0 | 0 | 0 | 0 | 0 | 118562 | 0 | 0 | 0 | 4187 | 5118 | 0 | 0 | 0 | 0 | 0 | 0 | 0 | 310353 | 16759 | 2426752 | 0 | 10948 | 51338 | 777252 | 188092 | 0 | 2 | 2 | 2 | 2 | 2 | 2 | 2 | 2 | 2 | 2 | 2 | 2 | 2 | 2 | 2 | 2 | 2 | 2 | 2 | 2 | 2 | 2 | 2 | 2 | 2 | 2 | 2 | 2 | 2 | 2 | 2 | 2 | 2 | 2 | 2 | 2 | 2 | 2 | 2 | 2 | 2 | 2 | 2 | 2 | 2 | 2
2 | 2000 | 170000 | Manufacture of paper and paper products | 0 | 0 | 0 | 36920 | 0 | 0 | 221 | 4482 | 0 | 0 | 0 | 0 | 0 | 0 | 56574 | 28046 | 0 | 619 | 0 | 60 | 0 | 0 | 0 | 0 | 1545042 | 0 | 0 | 0 | 1034 | 1264 | 0 | 0 | 0 | 0 | 0 | 0 | 0 | 291450 | 0 | 2134 | 0 | 2256 | 40788 | 611088 | 63783 | 0 | 2 | 2 | 2 | 2 | 2 | 2 | 2 | 2 | 2 | 2 | 2 | 2 | 2 | 2 | 2 | 2 | 2 | 2 | 2 | 2 | 2 | 2 | 2 | 2 | 2 | 2 | 2 | 2 | 2 | 2 | 2 | 2 | 2 | 2 | 2 | 2 | 2 | 2 | 2 | 2 | 2 | 2 | 2 | 2 | 2 | 2
2 | 2000 | 180000 | Printing etc. | 0 | 0 | 0 | 3646 | 0 | 0 | 46 | 19855 | 0 | 0 | 0 | 0 | 0 | 0 | 8044 | 55084 | 0 | 1365 | 0 | 0 | 0 | 0 | 0 | 0 | 111642 | 0 | 0 | 0 | 0 | 0 | 0 | 0 | 0 | 0 | 0 | 0 | 0 | 147 | 2917 | 0 | 0 | 4817 | 42313 | 477460 | 82593 | 0 | 2 | 2 | 2 | 2 | 2 | 2 | 2 | 2 | 2 | 2 | 2 | 2 | 2 | 2 | 2 | 2 | 2 | 2 | 2 | 2 | 2 | 2 | 2 | 2 | 2 | 2 | 2 | 2 | 2 | 2 | 2 | 2 | 2 | 2 | 2 | 2 | 2 | 2 | 2 | 2 | 2 | 2 | 2 | 2 | 2 | 2
6 | 2000 | 190000 | Oil refinery etc. | 379586542 | 740546 | 15632500 | 0 | 0 | 6872560 | 0 | 2927 | 0 | 0 | 0 | 0 | 0 | 0 | 10357 | 11119 | 0 | 581891 | 0 | 0 | 0 | 0 | 0 | 0 | 0 | 0 | 0 | 0 | 0 | 0 | 0 | 0 | 0 | 0 | 0 | 0 | 0 | 0 | 0 | 0 | 0 | 935 | 0 | 1071730 | 558832 | 0 | 6 | 6 | 6 | 6 | 6 | 6 | 6 | 6 | 6 | 6 | 6 | 6 | 6 | 6 | 6 | 6 | 6 | 6 | 6 | 6 | 6 | 6 | 6 | 6 | 6 | 6 | 6 | 6 | 6 | 6 | 6 | 6 | 6 | 6 | 6 | 6 | 6 | 6 | 6 | 6 | 6 | 6 | 6 | 6 | 6 | 6
6 | 2000 | 200010 | Manufacture of basic chemicals | 0 | 0 | 0 | 1824 | 0 | 0 | 0 | 3856 | 0 | 0 | 0 | 0 | 0 | 0 | 55748 | 36748 | 0 | 230169 | 0 | 0 | 0 | 0 | 0 | 0 | 1027757 | 0 | 0 | 0 | 0 | 0 | 0 | 0 | 0 | 0 | 0 | 0 | 0 | 0 | 0 | 0 | 0 | 2885 | 41046 | 2116812 | 586175 | 25080 | 6 | 6 | 6 | 6 | 6 | 6 | 6 | 6 | 6 | 6 | 6 | 6 | 6 | 6 | 6 | 6 | 6 | 6 | 6 | 6 | 6 | 6 | 6 | 6 | 6 | 6 | 6 | 6 | 6 | 6 | 6 | 6 | 6 | 6 | 6 | 6 | 6 | 6 | 6 | 6 | 6 | 6 | 6 | 6 | 6 | 6
18 | 2000 | 200020 | Manufacture of paints and soap etc. | 0 | 0 | 0 | 1077 | 0 | 0 | 0 | 8766 | 0 | 0 | 0 | 0 | 0 | 0 | 28981 | 37060 | 0 | 5692 | 0 | 0 | 0 | 0 | 0 | 0 | 2711552 | 339761 | 0 | 0 | 0 | 0 | 0 | 0 | 0 | 0 | 0 | 0 | 0 | 0 | 59590 | 0 | 64278 | 3080 | 58150 | 1139176 | 79710 | 0 | 18 | 18 | 18 | 18 | 18 | 18 | 18 | 18 | 18 | 18 | 18 | 18 | 18 | 18 | 18 | 18 | 18 | 18 | 18 | 18 | 18 | 18 | 18 | 18 | 18 | 18 | 18 | 18 | 18 | 18 | 18 | 18 | 18 | 18 | 18 | 18 | 18 | 18 | 18 | 18 | 18 | 18 | 18 | 18 | 18 | 18
18 | 2000 | 210000 | Pharmaceuticals | 0 | 0 | 0 | 1356 | 0 | 0 | 0 | 6250 | 0 | 0 | 0 | 0 | 0 | 0 | 13102 | 31791 | 0 | 1406 | 0 | 0 | 0 | 0 | 0 | 0 | 902899 | 323263 | 0 | 0 | 0 | 0 | 0 | 0 | 0 | 0 | 0 | 0 | 0 | 0 | 0 | 0 | 0 | 2598 | 109821 | 1440052 | 360229 | 16557 | 18 | 18 | 18 | 18 | 18 | 18 | 18 | 18 | 18 | 18 | 18 | 18 | 18 | 18 | 18 | 18 | 18 | 18 | 18 | 18 | 18 | 18 | 18 | 18 | 18 | 18 | 18 | 18 | 18 | 18 | 18 | 18 | 18 | 18 | 18 | 18 | 18 | 18 | 18 | 18 | 18 | 18 | 18 | 18 | 18 | 18
18 | 2000 | 220000 | Manufacture of rubber and plastic products | 0 | 0 | 0 | 8746 | 0 | 0 | 21 | 23116 | 0 | 0 | 0 | 0 | 0 | 0 | 21901 | 135979 | 0 | 20574 | 0 | 426 | 0 | 0 | 0 | 0 | 507251 | 0 | 0 | 0 | 1202 | 1470 | 0 | 0 | 0 | 0 | 0 | 0 | 0 | 3917 | 24591 | 18585 | 0 | 10985 | 74734 | 1849446 | 129013 | 0 | 18 | 18 | 18 | 18 | 18 | 18 | 18 | 18 | 18 | 18 | 18 | 18 | 18 | 18 | 18 | 18 | 18 | 18 | 18 | 18 | 18 | 18 | 18 | 18 | 18 | 18 | 18 | 18 | 18 | 18 | 18 | 18 | 18 | 18 | 18 | 18 | 18 | 18 | 18 | 18 | 18 | 18 | 18 | 18 | 18 | 18
3 | 2000 | 230010 | Manufacture of glass and ceramic products | 0 | 0 | 0 | 1546 | 0 | 0 | 0 | 3216 | 0 | 0 | 0 | 0 | 0 | 0 | 1625 | 32820 | 0 | 483 | 0 | 0 | 0 | 0 | 0 | 0 | 1330922 | 0 | 0 | 0 | 0 | 0 | 0 | 0 | 0 | 0 | 0 | 0 | 0 | 0 | 0 | 0 | 0 | 2569 | 10217 | 531531 | 11074 | 0 | 3 | 3 | 3 | 3 | 3 | 3 | 3 | 3 | 3 | 3 | 3 | 3 | 3 | 3 | 3 | 3 | 3 | 3 | 3 | 3 | 3 | 3 | 3 | 3 | 3 | 3 | 3 | 3 | 3 | 3 | 3 | 3 | 3 | 3 | 3 | 3 | 3 | 3 | 3 | 3 | 3 | 3 | 3 | 3 | 3 | 3
3 | 2000 | 230020 | Manufacture of concrete and bricks | 0 | 0 | 0 | 236308 | 0 | 0 | 45 | 14479 | 0 | 0 | 0 | 0 | 0 | 0 | 1359693 | 698945 | 0 | 262195 | 0 | 998 | 6712661 | 0 | 0 | 0 | 3377795 | 1244562 | 454236 | 0 | 699483 | 854913 | 0 | 0 | 0 | 0 | 0 | 0 | 0 | 133 | 10112 | 106606 | 0 | 52819 | 52292 | 1967561 | 78185 | 0 | 3 | 3 | 3 | 3 | 3 | 3 | 3 | 3 | 3 | 3 | 3 | 3 | 3 | 3 | 3 | 3 | 3 | 3 | 3 | 3 | 3 | 3 | 3 | 3 | 3 | 3 | 3 | 3 | 3 | 3 | 3 | 3 | 3 | 3 | 3 | 3 | 3 | 3 | 3 | 3 | 3 | 3 | 3 | 3 | 3 | 3
19 | 2000 | 240000 | Manufacture of basic metals | 0 | 0 | 0 | 37194 | 0 | 0 | 211 | 6569 | 0 | 0 | 0 | 0 | 0 | 0 | 33096 | 32895 | 0 | 10276 | 0 | 0 | 0 | 0 | 0 | 0 | 1503849 | 0 | 0 | 0 | 0 | 0 | 0 | 0 | 0 | 0 | 0 | 0 | 0 | 69 | 0 | 0 | 0 | 2692 | 38687 | 1324798 | 60649 | 0 | 19 | 19 | 19 | 19 | 19 | 19 | 19 | 19 | 19 | 19 | 19 | 19 | 19 | 19 | 19 | 19 | 19 | 19 | 19 | 19 | 19 | 19 | 19 | 19 | 19 | 19 | 19 | 19 | 19 | 19 | 19 | 19 | 19 | 19 | 19 | 19 | 19 | 19 | 19 | 19 | 19 | 19 | 19 | 19 | 19 | 19
19 | 2000 | 250000 | Manufacture of fabricated metal products | 0 | 0 | 0 | 187012 | 0 | 0 | 277 | 149742 | 0 | 0 | 0 | 0 | 0 | 0 | 1031814 | 693523 | 0 | 46092 | 0 | 7342 | 0 | 0 | 0 | 0 | 983698 | 0 | 0 | 0 | 1131 | 1382 | 0 | 0 | 0 | 0 | 0 | 0 | 0 | 9609 | 59656 | 69449 | 0 | 57140 | 116921 | 1741524 | 309740 | 71 | 19 | 19 | 19 | 19 | 19 | 19 | 19 | 19 | 19 | 19 | 19 | 19 | 19 | 19 | 19 | 19 | 19 | 19 | 19 | 19 | 19 | 19 | 19 | 19 | 19 | 19 | 19 | 19 | 19 | 19 | 19 | 19 | 19 | 19 | 19 | 19 | 19 | 19 | 19 | 19 | 19 | 19 | 19 | 19 | 19 | 19
19 | 2000 | 260010 | Manufacture of computers and communication equipment etc. | 0 | 0 | 0 | 198 | 0 | 0 | 0 | 11447 | 0 | 0 | 0 | 0 | 0 | 0 | 721 | 25926 | 0 | 238 | 0 | 0 | 0 | 0 | 0 | 0 | 170023 | 0 | 0 | 0 | 304 | 371 | 0 | 0 | 0 | 0 | 0 | 0 | 0 | 2781 | 0 | 0 | 0 | 2341 | 65445 | 178741 | 40845 | 0 | 19 | 19 | 19 | 19 | 19 | 19 | 19 | 19 | 19 | 19 | 19 | 19 | 19 | 19 | 19 | 19 | 19 | 19 | 19 | 19 | 19 | 19 | 19 | 19 | 19 | 19 | 19 | 19 | 19 | 19 | 19 | 19 | 19 | 19 | 19 | 19 | 19 | 19 | 19 | 19 | 19 | 19 | 19 | 19 | 19 | 19
19 | 2000 | 260020 | Manufacture of other electronic products | 0 | 0 | 0 | 2356 | 0 | 0 | 213 | 18236 | 0 | 0 | 0 | 0 | 0 | 0 | 2824 | 40685 | 0 | 623 | 0 | 0 | 0 | 0 | 0 | 0 | 32855 | 0 | 0 | 0 | 0 | 0 | 0 | 0 | 0 | 0 | 0 | 0 | 0 | 628 | 0 | 0 | 0 | 3682 | 37715 | 215995 | 109128 | 0 | 19 | 19 | 19 | 19 | 19 | 19 | 19 | 19 | 19 | 19 | 19 | 19 | 19 | 19 | 19 | 19 | 19 | 19 | 19 | 19 | 19 | 19 | 19 | 19 | 19 | 19 | 19 | 19 | 19 | 19 | 19 | 19 | 19 | 19 | 19 | 19 | 19 | 19 | 19 | 19 | 19 | 19 | 19 | 19 | 19 | 19
19 | 2000 | 270010 | Manufacture of electric motors, etc. | 0 | 0 | 0 | 0 | 0 | 0 | 0 | 9843 | 0 | 0 | 0 | 0 | 0 | 0 | 2682 | 30895 | 0 | 2580 | 0 | 0 | 0 | 0 | 0 | 0 | 85400 | 0 | 0 | 0 | 0 | 0 | 0 | 0 | 0 | 0 | 0 | 0 | 0 | 0 | 0 | 0 | 0 | 2656 | 19180 | 115648 | 30049 | 0 | 19 | 19 | 19 | 19 | 19 | 19 | 19 | 19 | 19 | 19 | 19 | 19 | 19 | 19 | 19 | 19 | 19 | 19 | 19 | 19 | 19 | 19 | 19 | 19 | 19 | 19 | 19 | 19 | 19 | 19 | 19 | 19 | 19 | 19 | 19 | 19 | 19 | 19 | 19 | 19 | 19 | 19 | 19 | 19 | 19 | 19
19 | 2000 | 270020 | Manufacture of wires and cables | 0 | 0 | 0 | 0 | 0 | 0 | 0 | 1103 | 0 | 0 | 0 | 0 | 0 | 0 | 2754 | 10811 | 0 | 1470 | 0 | 0 | 0 | 0 | 0 | 0 | 79509 | 0 | 0 | 0 | 0 | 0 | 0 | 0 | 0 | 0 | 0 | 0 | 0 | 123 | 2576 | 0 | 0 | 848 | 8624 | 199095 | 20552 | 0 | 19 | 19 | 19 | 19 | 19 | 19 | 19 | 19 | 19 | 19 | 19 | 19 | 19 | 19 | 19 | 19 | 19 | 19 | 19 | 19 | 19 | 19 | 19 | 19 | 19 | 19 | 19 | 19 | 19 | 19 | 19 | 19 | 19 | 19 | 19 | 19 | 19 | 19 | 19 | 19 | 19 | 19 | 19 | 19 | 19 | 19
19 | 2000 | 270030 | Manufacture of household appliances, lamps, etc. | 0 | 0 | 0 | 8912 | 0 | 0 | 0 | 7750 | 0 | 0 | 0 | 0 | 0 | 0 | 1788 | 39246 | 0 | 0 | 0 | 0 | 0 | 0 | 0 | 0 | 69753 | 0 | 0 | 0 | 484 | 592 | 0 | 0 | 0 | 0 | 0 | 0 | 0 | 0 | 0 | 0 | 0 | 3208 | 26607 | 79068 | 18864 | 0 | 19 | 19 | 19 | 19 | 19 | 19 | 19 | 19 | 19 | 19 | 19 | 19 | 19 | 19 | 19 | 19 | 19 | 19 | 19 | 19 | 19 | 19 | 19 | 19 | 19 | 19 | 19 | 19 | 19 | 19 | 19 | 19 | 19 | 19 | 19 | 19 | 19 | 19 | 19 | 19 | 19 | 19 | 19 | 19 | 19 | 19
19 | 2000 | 280010 | Manufacture of engines, windmills and pumps | 0 | 0 | 0 | 36361 | 0 | 0 | 57 | 16455 | 0 | 0 | 0 | 0 | 0 | 0 | 103622 | 152867 | 0 | 12128 | 0 | 19292 | 0 | 0 | 0 | 0 | 703492 | 0 | 0 | 0 | 1722 | 2105 | 0 | 0 | 0 | 0 | 0 | 0 | 0 | 599 | 15051 | 10927 | 9832 | 12016 | 144349 | 1585370 | 319526 | 0 | 19 | 19 | 19 | 19 | 19 | 19 | 19 | 19 | 19 | 19 | 19 | 19 | 19 | 19 | 19 | 19 | 19 | 19 | 19 | 19 | 19 | 19 | 19 | 19 | 19 | 19 | 19 | 19 | 19 | 19 | 19 | 19 | 19 | 19 | 19 | 19 | 19 | 19 | 19 | 19 | 19 | 19 | 19 | 19 | 19 | 19
19 | 2000 | 280020 | Manufacture of other machinery | 0 | 0 | 0 | 208183 | 0 | 0 | 1092 | 44280 | 0 | 0 | 0 | 0 | 0 | 0 | 111452 | 469424 | 0 | 85603 | 0 | 0 | 0 | 0 | 0 | 0 | 439625 | 0 | 0 | 0 | 967 | 1182 | 0 | 0 | 0 | 0 | 0 | 0 | 0 | 18022 | 284880 | 7177 | 403 | 36682 | 146262 | 816163 | 227729 | 0 | 19 | 19 | 19 | 19 | 19 | 19 | 19 | 19 | 19 | 19 | 19 | 19 | 19 | 19 | 19 | 19 | 19 | 19 | 19 | 19 | 19 | 19 | 19 | 19 | 19 | 19 | 19 | 19 | 19 | 19 | 19 | 19 | 19 | 19 | 19 | 19 | 19 | 19 | 19 | 19 | 19 | 19 | 19 | 19 | 19 | 19
19 | 2000 | 290000 | Manufacture of motor vehicles and related parts | 0 | 0 | 0 | 2169 | 0 | 0 | 9 | 4417 | 0 | 0 | 0 | 0 | 0 | 0 | 15041 | 57183 | 0 | 2820 | 0 | 0 | 0 | 0 | 0 | 0 | 220583 | 0 | 0 | 0 | 0 | 0 | 0 | 0 | 0 | 0 | 0 | 0 | 0 | 1140 | 22550 | 640 | 0 | 4434 | 29160 | 225486 | 30050 | 0 | 19 | 19 | 19 | 19 | 19 | 19 | 19 | 19 | 19 | 19 | 19 | 19 | 19 | 19 | 19 | 19 | 19 | 19 | 19 | 19 | 19 | 19 | 19 | 19 | 19 | 19 | 19 | 19 | 19 | 19 | 19 | 19 | 19 | 19 | 19 | 19 | 19 | 19 | 19 | 19 | 19 | 19 | 19 | 19 | 19 | 19
19 | 2000 | 300000 | Manufacture of ships and other transport equipment | 0 | 0 | 0 | 61 | 0 | 0 | 287 | 2265 | 0 | 0 | 0 | 0 | 0 | 0 | 2055 | 26442 | 0 | 2246 | 0 | 0 | 0 | 0 | 0 | 0 | 15947 | 0 | 0 | 0 | 0 | 0 | 0 | 0 | 0 | 0 | 0 | 0 | 0 | 444 | 8292 | 0 | 0 | 2058 | 29542 | 93755 | 92173 | 0 | 19 | 19 | 19 | 19 | 19 | 19 | 19 | 19 | 19 | 19 | 19 | 19 | 19 | 19 | 19 | 19 | 19 | 19 | 19 | 19 | 19 | 19 | 19 | 19 | 19 | 19 | 19 | 19 | 19 | 19 | 19 | 19 | 19 | 19 | 19 | 19 | 19 | 19 | 19 | 19 | 19 | 19 | 19 | 19 | 19 | 19
2 | 2000 | 310000 | Manufacture of furniture | 0 | 0 | 0 | 26432 | 0 | 0 | 85 | 11008 | 0 | 0 | 0 | 0 | 0 | 0 | 61389 | 131288 | 0 | 2550 | 0 | 0 | 0 | 0 | 0 | 0 | 156981 | 0 | 0 | 0 | 47 | 57 | 0 | 0 | 0 | 0 | 0 | 0 | 0 | 107139 | 121070 | 1368235 | 0 | 10211 | 75085 | 464681 | 53171 | 0 | 2 | 2 | 2 | 2 | 2 | 2 | 2 | 2 | 2 | 2 | 2 | 2 | 2 | 2 | 2 | 2 | 2 | 2 | 2 | 2 | 2 | 2 | 2 | 2 | 2 | 2 | 2 | 2 | 2 | 2 | 2 | 2 | 2 | 2 | 2 | 2 | 2 | 2 | 2 | 2 | 2 | 2 | 2 | 2 | 2 | 2
2 | 2000 | 320010 | Manufacture of medical instruments, etc. | 0 | 0 | 0 | 3056 | 0 | 0 | 0 | 5750 | 0 | 0 | 0 | 0 | 0 | 0 | 998 | 25911 | 0 | 3503 | 0 | 0 | 0 | 0 | 0 | 0 | 49888 | 0 | 0 | 0 | 0 | 0 | 0 | 0 | 0 | 0 | 0 | 0 | 0 | 0 | 0 | 0 | 0 | 2140 | 13786 | 105025 | 48181 | 0 | 2 | 2 | 2 | 2 | 2 | 2 | 2 | 2 | 2 | 2 | 2 | 2 | 2 | 2 | 2 | 2 | 2 | 2 | 2 | 2 | 2 | 2 | 2 | 2 | 2 | 2 | 2 | 2 | 2 | 2 | 2 | 2 | 2 | 2 | 2 | 2 | 2 | 2 | 2 | 2 | 2 | 2 | 2 | 2 | 2 | 2
2 | 2000 | 320020 | Manufacture of toys and other manufacturing | 0 | 0 | 0 | 317 | 0 | 0 | 0 | 8315 | 0 | 0 | 0 | 0 | 0 | 0 | 0 | 82313 | 0 | 4805 | 0 | 0 | 0 | 0 | 0 | 0 | 56209 | 0 | 0 | 0 | 0 | 0 | 0 | 0 | 0 | 0 | 0 | 0 | 0 | 668 | 13498 | 320 | 0 | 6451 | 15536 | 391121 | 45796 | 0 | 2 | 2 | 2 | 2 | 2 | 2 | 2 | 2 | 2 | 2 | 2 | 2 | 2 | 2 | 2 | 2 | 2 | 2 | 2 | 2 | 2 | 2 | 2 | 2 | 2 | 2 | 2 | 2 | 2 | 2 | 2 | 2 | 2 | 2 | 2 | 2 | 2 | 2 | 2 | 2 | 2 | 2 | 2 | 2 | 2 | 2
2 | 2000 | 330000 | Repair and installation of machinery and equipment | 0 | 0 | 0 | 1034 | 0 | 0 | 11233 | 106747 | 0 | 0 | 0 | 0 | 0 | 0 | 17681 | 447743 | 0 | 2479 | 0 | 0 | 0 | 0 | 0 | 0 | 56317 | 0 | 0 | 0 | 0 | 0 | 0 | 0 | 0 | 0 | 0 | 0 | 0 | 0 | 306 | 0 | 0 | 37242 | 34485 | 314441 | 157914 | 0 | 2 | 2 | 2 | 2 | 2 | 2 | 2 | 2 | 2 | 2 | 2 | 2 | 2 | 2 | 2 | 2 | 2 | 2 | 2 | 2 | 2 | 2 | 2 | 2 | 2 | 2 | 2 | 2 | 2 | 2 | 2 | 2 | 2 | 2 | 2 | 2 | 2 | 2 | 2 | 2 | 2 | 2 | 2 | 2 | 2 | 2
7 | 2000 | 350010 | Production and distribution of electricity | 0 | 0 | 0 | 31840 | 0 | 0 | 0 | 43549 | 0 | 0 | 0 | 0 | 0 | 0 | 1094931 | 238585 | 0 | 2166957 | 0 | 5767 | 0 | 0 | 0 | 42547223 | 23661410 | 101821389 | 0 | 0 | 3943509 | 4819844 | 36971784 | 62913 | 373900 | 0 | 0 | 8828545 | 0 | 9618240 | 20538377 | 1984464 | 3493881 | 19379 | 0 | 407574 | 0 | 0 | 7 | 7 | 7 | 7 | 7 | 7 | 7 | 7 | 7 | 7 | 7 | 7 | 7 | 7 | 7 | 7 | 7 | 7 | 7 | 7 | 7 | 7 | 7 | 7 | 7 | 7 | 7 | 7 | 7 | 7 | 7 | 7 | 7 | 7 | 7 | 7 | 7 | 7 | 7 | 7 | 7 | 7 | 7 | 7 | 7 | 7
8 | 2000 | 350020 | Manufacture and distribution of gas | 0 | 0 | 0 | 0 | 0 | 0 | 0 | 3288 | 0 | 0 | 0 | 0 | 0 | 0 | 5022 | 77241 | 0 | 0 | 0 | 42 | 0 | 0 | 225396980 | 550045 | 0 | 0 | 0 | 0 | 0 | 11 | 0 | 0 | 0 | 0 | 0 | 0 | 0 | 0 | 0 | 15 | 0 | 5896 | 0 | 271310 | 0 | 0 | 8 | 8 | 8 | 8 | 8 | 8 | 8 | 8 | 8 | 8 | 8 | 8 | 8 | 8 | 8 | 8 | 8 | 8 | 8 | 8 | 8 | 8 | 8 | 8 | 8 | 8 | 8 | 8 | 8 | 8 | 8 | 8 | 8 | 8 | 8 | 8 | 8 | 8 | 8 | 8 | 8 | 8 | 8 | 8 | 8 | 8
20 | 2000 | 350030 | Steam and hot water supply | 0 | 0 | 0 | 0 | 0 | 0 | 0 | 36658 | 0 | 0 | 0 | 0 | 0 | 0 | 1502017 | 123316 | 0 | 207528 | 0 | 1029 | 0 | 0 | 0 | 0 | 12557276 | 103961 | 0 | 0 | 202962 | 248065 | 0 | 0 | 0 | 345467 | 287584 | 4653579 | 0 | 8091881 | 2663275 | 1467480 | 227727 | 950577 | 0 | 1466774 | 0 | 0 | 20 | 20 | 20 | 20 | 20 | 20 | 20 | 20 | 20 | 20 | 20 | 20 | 20 | 20 | 20 | 20 | 20 | 20 | 20 | 20 | 20 | 20 | 20 | 20 | 20 | 20 | 20 | 20 | 20 | 20 | 20 | 20 | 20 | 20 | 20 | 20 | 20 | 20 | 20 | 20 | 20 | 20 | 20 | 20 | 20 | 20
17 | 2000 | 360000 | Water collection, purification and supply | 0 | 0 | 0 | 0 | 0 | 0 | 0 | 27980 | 0 | 0 | 0 | 0 | 0 | 0 | 0 | 53894 | 0 | 0 | 0 | 0 | 0 | 0 | 0 | 0 | 2264 | 0 | 0 | 0 | 0 | 0 | 0 | 0 | 0 | 0 | 0 | 0 | 0 | 0 | 0 | 0 | 0 | 5011 | 0 | 955073 | 8654 | 0 | 17 | 17 | 17 | 17 | 17 | 17 | 17 | 17 | 17 | 17 | 17 | 17 | 17 | 17 | 17 | 17 | 17 | 17 | 17 | 17 | 17 | 17 | 17 | 17 | 17 | 17 | 17 | 17 | 17 | 17 | 17 | 17 | 17 | 17 | 17 | 17 | 17 | 17 | 17 | 17 | 17 | 17 | 17 | 17 | 17 | 17
17 | 2000 | 370000 | Sewerage | 0 | 0 | 0 | 1 | 0 | 0 | 0 | 28848 | 0 | 0 | 0 | 0 | 0 | 0 | 0 | 498795 | 0 | 3 | 0 | 0 | 0 | 0 | 0 | 0 | 289560 | 0 | 0 | 0 | 0 | 0 | 0 | 0 | 0 | 0 | 0 | 0 | 0 | 0 | 0 | 0 | 344492 | 38341 | 0 | 1822622 | 1106693 | 0 | 17 | 17 | 17 | 17 | 17 | 17 | 17 | 17 | 17 | 17 | 17 | 17 | 17 | 17 | 17 | 17 | 17 | 17 | 17 | 17 | 17 | 17 | 17 | 17 | 17 | 17 | 17 | 17 | 17 | 17 | 17 | 17 | 17 | 17 | 17 | 17 | 17 | 17 | 17 | 17 | 17 | 17 | 17 | 17 | 17 | 17
17 | 2000 | 383900 | Waste management and materials recovery | 0 | 0 | 0 | 4 | 0 | 0 | 0 | 41180 | 0 | 0 | 108 | 0 | 0 | 0 | 1 | 898715 | 0 | 10 | 0 | 41 | 0 | 0 | 0 | 0 | 21748 | 0 | 0 | 0 | 11915283 | 14563123 | 0 | 0 | 0 | 0 | 0 | 0 | 0 | 332 | 0 | 8214 | 3971 | 68704 | 0 | 769246 | 83120 | 0 | 17 | 17 | 17 | 17 | 17 | 17 | 17 | 17 | 17 | 17 | 17 | 17 | 17 | 17 | 17 | 17 | 17 | 17 | 17 | 17 | 17 | 17 | 17 | 17 | 17 | 17 | 17 | 17 | 17 | 17 | 17 | 17 | 17 | 17 | 17 | 17 | 17 | 17 | 17 | 17 | 17 | 17 | 17 | 17 | 17 | 17
16 | 2000 | 410009 | Construction of new buildings | 0 | 0 | 0 | 36306 | 0 | 0 | 0 | 395825 | 0 | 0 | 2268 | 0 | 0 | 0 | 1297628 | 4448837 | 0 | 0 | 0 | 0 | 0 | 0 | 0 | 0 | 169292 | 0 | 0 | 0 | 0 | 0 | 0 | 0 | 0 | 0 | 0 | 0 | 0 | 0 | 0 | 0 | 0 | 346810 | 0 | 483654 | 0 | 0 | 16 | 16 | 16 | 16 | 16 | 16 | 16 | 16 | 16 | 16 | 16 | 16 | 16 | 16 | 16 | 16 | 16 | 16 | 16 | 16 | 16 | 16 | 16 | 16 | 16 | 16 | 16 | 16 | 16 | 16 | 16 | 16 | 16 | 16 | 16 | 16 | 16 | 16 | 16 | 16 | 16 | 16 | 16 | 16 | 16 | 16
16 | 2000 | 420000 | Civil engeneering | 0 | 0 | 0 | 54977 | 0 | 0 | 15604 | 167029 | 0 | 0 | 3149 | 0 | 0 | 0 | 1794465 | 1872197 | 0 | 0 | 0 | 0 | 0 | 0 | 0 | 0 | 117258 | 0 | 0 | 0 | 0 | 0 | 0 | 0 | 0 | 0 | 0 | 0 | 0 | 0 | 0 | 0 | 0 | 145963 | 0 | 668824 | 0 | 0 | 16 | 16 | 16 | 16 | 16 | 16 | 16 | 16 | 16 | 16 | 16 | 16 | 16 | 16 | 16 | 16 | 16 | 16 | 16 | 16 | 16 | 16 | 16 | 16 | 16 | 16 | 16 | 16 | 16 | 16 | 16 | 16 | 16 | 16 | 16 | 16 | 16 | 16 | 16 | 16 | 16 | 16 | 16 | 16 | 16 | 16
16 | 2000 | 430003 | Professionel repair and maintenance of buildings | 0 | 0 | 0 | 12448 | 0 | 0 | 0 | 524818 | 0 | 0 | 882 | 0 | 0 | 0 | 1560848 | 5901815 | 0 | 0 | 0 | 0 | 0 | 0 | 0 | 0 | 306698 | 0 | 0 | 0 | 0 | 0 | 0 | 0 | 0 | 0 | 0 | 0 | 0 | 0 | 0 | 0 | 0 | 460067 | 0 | 193922 | 0 | 0 | 16 | 16 | 16 | 16 | 16 | 16 | 16 | 16 | 16 | 16 | 16 | 16 | 16 | 16 | 16 | 16 | 16 | 16 | 16 | 16 | 16 | 16 | 16 | 16 | 16 | 16 | 16 | 16 | 16 | 16 | 16 | 16 | 16 | 16 | 16 | 16 | 16 | 16 | 16 | 16 | 16 | 16 | 16 | 16 | 16 | 16
16 | 2000 | 430004 | Own-account repair and maintenance of buildings | 0 | 0 | 0 | 0 | 0 | 0 | 0 | 0 | 0 | 0 | 0 | 0 | 0 | 0 | 0 | 0 | 0 | 0 | 0 | 0 | 0 | 0 | 0 | 0 | 0 | 0 | 0 | 0 | 0 | 0 | 0 | 0 | 0 | 0 | 0 | 0 | 0 | 0 | 0 | 0 | 0 | 0 | 0 | 0 | 0 | 0 | 16 | 16 | 16 | 16 | 16 | 16 | 16 | 16 | 16 | 16 | 16 | 16 | 16 | 16 | 16 | 16 | 16 | 16 | 16 | 16 | 16 | 16 | 16 | 16 | 16 | 16 | 16 | 16 | 16 | 16 | 16 | 16 | 16 | 16 | 16 | 16 | 16 | 16 | 16 | 16 | 16 | 16 | 16 | 16 | 16 | 16
10 | 2000 | 450010 | Sale of motor vehicles | 0 | 0 | 0 | 706 | 0 | 0 | 0 | 477673 | 0 | 0 | 0 | 0 | 0 | 0 | 10035 | 1528770 | 0 | 59 | 0 | 0 | 0 | 0 | 0 | 0 | 94594 | 0 | 0 | 0 | 0 | 0 | 0 | 0 | 0 | 0 | 0 | 0 | 0 | 0 | 0 | 0 | 0 | 131115 | 0 | 691780 | 337266 | 0 | 10 | 10 | 10 | 10 | 10 | 10 | 10 | 10 | 10 | 10 | 10 | 10 | 10 | 10 | 10 | 10 | 10 | 10 | 10 | 10 | 10 | 10 | 10 | 10 | 10 | 10 | 10 | 10 | 10 | 10 | 10 | 10 | 10 | 10 | 10 | 10 | 10 | 10 | 10 | 10 | 10 | 10 | 10 | 10 | 10 | 10
10 | 2000 | 450020 | Repair and maintenance of motor vehicles etc. | 0 | 0 | 0 | 3 | 0 | 0 | 0 | 255859 | 0 | 0 | 0 | 0 | 0 | 0 | 2 | 830584 | 0 | 15 | 0 | 0 | 0 | 0 | 0 | 0 | 119940 | 0 | 0 | 0 | 0 | 0 | 0 | 0 | 0 | 0 | 0 | 0 | 0 | 0 | 0 | 0 | 0 | 71107 | 0 | 470904 | 458409 | 0 | 10 | 10 | 10 | 10 | 10 | 10 | 10 | 10 | 10 | 10 | 10 | 10 | 10 | 10 | 10 | 10 | 10 | 10 | 10 | 10 | 10 | 10 | 10 | 10 | 10 | 10 | 10 | 10 | 10 | 10 | 10 | 10 | 10 | 10 | 10 | 10 | 10 | 10 | 10 | 10 | 10 | 10 | 10 | 10 | 10 | 10
9 | 2000 | 460000 | Wholesale | 0 | 0 | 0 | 29564 | 0 | 0 | 0 | 552818 | 0 | 0 | 39 | 0 | 0 | 0 | 276314 | 5127729 | 551654 | 1617 | 0 | 0 | 0 | 0 | 0 | 0 | 1087829 | 0 | 0 | 0 | 0 | 0 | 0 | 0 | 0 | 0 | 0 | 0 | 0 | 0 | 0 | 0 | 0 | 403108 | 0 | 4837249 | 3878561 | 0 | 9 | 9 | 9 | 9 | 9 | 9 | 9 | 9 | 9 | 9 | 9 | 9 | 9 | 9 | 9 | 9 | 9 | 9 | 9 | 9 | 9 | 9 | 9 | 9 | 9 | 9 | 9 | 9 | 9 | 9 | 9 | 9 | 9 | 9 | 9 | 9 | 9 | 9 | 9 | 9 | 9 | 9 | 9 | 9 | 9 | 9
9 | 2000 | 470000 | Retail sale | 0 | 0 | 0 | 24664 | 0 | 0 | 0 | 271023 | 0 | 0 | 17 | 0 | 0 | 0 | 122863 | 1327346 | 0 | 719 | 0 | 0 | 0 | 0 | 0 | 0 | 902995 | 0 | 0 | 0 | 0 | 0 | 0 | 0 | 0 | 0 | 0 | 0 | 0 | 0 | 0 | 0 | 0 | 108817 | 0 | 6367918 | 3254334 | 0 | 9 | 9 | 9 | 9 | 9 | 9 | 9 | 9 | 9 | 9 | 9 | 9 | 9 | 9 | 9 | 9 | 9 | 9 | 9 | 9 | 9 | 9 | 9 | 9 | 9 | 9 | 9 | 9 | 9 | 9 | 9 | 9 | 9 | 9 | 9 | 9 | 9 | 9 | 9 | 9 | 9 | 9 | 9 | 9 | 9 | 9
11 | 2000 | 490010 | Passenger rail transport, interurban | 0 | 0 | 0 | 0 | 0 | 0 | 33 | 930 | 0 | 0 | 0 | 0 | 0 | 0 | 3369261 | 19705 | 0 | 0 | 0 | 0 | 0 | 0 | 0 | 0 | 3763 | 0 | 0 | 0 | 0 | 0 | 0 | 0 | 0 | 0 | 0 | 0 | 0 | 0 | 0 | 0 | 0 | 1507 | 0 | 927738 | 14381 | 0 | 11 | 11 | 11 | 11 | 11 | 11 | 11 | 11 | 11 | 11 | 11 | 11 | 11 | 11 | 11 | 11 | 11 | 11 | 11 | 11 | 11 | 11 | 11 | 11 | 11 | 11 | 11 | 11 | 11 | 11 | 11 | 11 | 11 | 11 | 11 | 11 | 11 | 11 | 11 | 11 | 11 | 11 | 11 | 11 | 11 | 11
11 | 2000 | 490020 | Transport by suburban trains, buses and taxi operation, etc. | 0 | 0 | 0 | 0 | 0 | 0 | 0 | 62385 | 0 | 0 | 0 | 0 | 0 | 0 | 0 | 2991050 | 0 | 0 | 0 | 0 | 0 | 0 | 0 | 0 | 14673 | 0 | 0 | 0 | 0 | 0 | 0 | 0 | 0 | 0 | 0 | 0 | 0 | 0 | 0 | 0 | 0 | 226048 | 0 | 458262 | 56081 | 0 | 11 | 11 | 11 | 11 | 11 | 11 | 11 | 11 | 11 | 11 | 11 | 11 | 11 | 11 | 11 | 11 | 11 | 11 | 11 | 11 | 11 | 11 | 11 | 11 | 11 | 11 | 11 | 11 | 11 | 11 | 11 | 11 | 11 | 11 | 11 | 11 | 11 | 11 | 11 | 11 | 11 | 11 | 11 | 11 | 11 | 11
12 | 2000 | 490030 | Freight transport by road and via pipeline | 0 | 0 | 0 | 0 | 0 | 0 | 0 | 259580 | 0 | 0 | 0 | 0 | 0 | 0 | 0 | 15329046 | 17320609 | 0 | 0 | 0 | 0 | 0 | 0 | 0 | 8377 | 0 | 0 | 0 | 0 | 0 | 0 | 0 | 0 | 0 | 0 | 0 | 0 | 0 | 0 | 0 | 0 | 1156390 | 0 | 281533 | 32016 | 0 | 12 | 12 | 12 | 12 | 12 | 12 | 12 | 12 | 12 | 12 | 12 | 12 | 12 | 12 | 12 | 12 | 12 | 12 | 12 | 12 | 12 | 12 | 12 | 12 | 12 | 12 | 12 | 12 | 12 | 12 | 12 | 12 | 12 | 12 | 12 | 12 | 12 | 12 | 12 | 12 | 12 | 12 | 12 | 12 | 12 | 12
21 | 2000 | 500000 | Water transport | 0 | 0 | 0 | 0 | 0 | 0 | 0 | 8125 | 0 | 0 | 0 | 0 | 0 | 0 | 7159870 | 39829 | 0 | 2315457 | 443532150 | 0 | 0 | 0 | 0 | 0 | 5292 | 0 | 0 | 0 | 0 | 0 | 0 | 0 | 0 | 0 | 0 | 0 | 0 | 0 | 0 | 0 | 0 | 3265 | 0 | 126886 | 20228 | 0 | 21 | 21 | 21 | 21 | 21 | 21 | 21 | 21 | 21 | 21 | 21 | 21 | 21 | 21 | 21 | 21 | 21 | 21 | 21 | 21 | 21 | 21 | 21 | 21 | 21 | 21 | 21 | 21 | 21 | 21 | 21 | 21 | 21 | 21 | 21 | 21 | 21 | 21 | 21 | 21 | 21 | 21 | 21 | 21 | 21 | 21
21 | 2000 | 510000 | Air transport | 0 | 0 | 0 | 0 | 0 | 0 | 0 | 16148 | 0 | 0 | 0 | 63658 | 14881907 | 14324629 | 0 | 35402 | 0 | 0 | 0 | 0 | 0 | 0 | 0 | 0 | 9523 | 0 | 0 | 0 | 0 | 0 | 0 | 0 | 0 | 0 | 0 | 0 | 0 | 0 | 0 | 0 | 0 | 3214 | 0 | 28225 | 36397 | 0 | 21 | 21 | 21 | 21 | 21 | 21 | 21 | 21 | 21 | 21 | 21 | 21 | 21 | 21 | 21 | 21 | 21 | 21 | 21 | 21 | 21 | 21 | 21 | 21 | 21 | 21 | 21 | 21 | 21 | 21 | 21 | 21 | 21 | 21 | 21 | 21 | 21 | 21 | 21 | 21 | 21 | 21 | 21 | 21 | 21 | 21
12 | 2000 | 520000 | Support activities for transportation | 0 | 0 | 0 | 1 | 0 | 0 | 756 | 71635 | 0 | 0 | 0 | 0 | 0 | 0 | 4 | 1739756 | 307504 | 0 | 0 | 0 | 0 | 0 | 0 | 0 | 89219 | 0 | 0 | 0 | 0 | 0 | 0 | 0 | 0 | 0 | 0 | 0 | 0 | 0 | 0 | 0 | 0 | 132717 | 0 | 2739159 | 340993 | 0 | 12 | 12 | 12 | 12 | 12 | 12 | 12 | 12 | 12 | 12 | 12 | 12 | 12 | 12 | 12 | 12 | 12 | 12 | 12 | 12 | 12 | 12 | 12 | 12 | 12 | 12 | 12 | 12 | 12 | 12 | 12 | 12 | 12 | 12 | 12 | 12 | 12 | 12 | 12 | 12 | 12 | 12 | 12 | 12 | 12 | 12
12 | 2000 | 530000 | Postal and courier activities | 0 | 0 | 0 | 0 | 0 | 0 | 0 | 29182 | 0 | 0 | 0 | 0 | 0 | 0 | 0 | 702470 | 0 | 0 | 0 | 0 | 0 | 0 | 0 | 0 | 71241 | 0 | 0 | 0 | 0 | 0 | 0 | 0 | 0 | 0 | 0 | 0 | 0 | 0 | 0 | 0 | 0 | 53597 | 0 | 103561 | 272282 | 0 | 12 | 12 | 12 | 12 | 12 | 12 | 12 | 12 | 12 | 12 | 12 | 12 | 12 | 12 | 12 | 12 | 12 | 12 | 12 | 12 | 12 | 12 | 12 | 12 | 12 | 12 | 12 | 12 | 12 | 12 | 12 | 12 | 12 | 12 | 12 | 12 | 12 | 12 | 12 | 12 | 12 | 12 | 12 | 12 | 12 | 12
4 | 2000 | 550000 | Hotels and similar accommodation | 0 | 0 | 0 | 1 | 0 | 0 | 0 | 21284 | 0 | 0 | 0 | 0 | 0 | 0 | 0 | 79891 | 0 | 3 | 0 | 0 | 0 | 0 | 0 | 0 | 123740 | 0 | 0 | 0 | 0 | 0 | 0 | 0 | 0 | 0 | 0 | 0 | 0 | 0 | 0 | 0 | 0 | 6723 | 0 | 951029 | 472931 | 4144 | 4 | 4 | 4 | 4 | 4 | 4 | 4 | 4 | 4 | 4 | 4 | 4 | 4 | 4 | 4 | 4 | 4 | 4 | 4 | 4 | 4 | 4 | 4 | 4 | 4 | 4 | 4 | 4 | 4 | 4 | 4 | 4 | 4 | 4 | 4 | 4 | 4 | 4 | 4 | 4 | 4 | 4 | 4 | 4 | 4 | 4
4 | 2000 | 560000 | Restaurants | 0 | 0 | 0 | 3 | 0 | 0 | 0 | 116832 | 0 | 0 | 0 | 0 | 0 | 0 | 1 | 410061 | 0 | 10 | 0 | 0 | 0 | 0 | 0 | 0 | 652286 | 0 | 0 | 0 | 0 | 0 | 0 | 0 | 0 | 0 | 0 | 0 | 0 | 0 | 0 | 0 | 0 | 34774 | 0 | 2259865 | 2493023 | 11203 | 4 | 4 | 4 | 4 | 4 | 4 | 4 | 4 | 4 | 4 | 4 | 4 | 4 | 4 | 4 | 4 | 4 | 4 | 4 | 4 | 4 | 4 | 4 | 4 | 4 | 4 | 4 | 4 | 4 | 4 | 4 | 4 | 4 | 4 | 4 | 4 | 4 | 4 | 4 | 4 | 4 | 4 | 4 | 4 | 4 | 4
4 | 2000 | 580010 | Publishing | 0 | 0 | 0 | 0 | 0 | 0 | 0 | 18337 | 0 | 0 | 0 | 0 | 0 | 0 | 0 | 58726 | 0 | 2 | 0 | 0 | 0 | 0 | 0 | 0 | 54970 | 0 | 0 | 0 | 0 | 0 | 0 | 0 | 0 | 0 | 0 | 0 | 0 | 0 | 0 | 0 | 0 | 5036 | 0 | 235288 | 210094 | 0 | 4 | 4 | 4 | 4 | 4 | 4 | 4 | 4 | 4 | 4 | 4 | 4 | 4 | 4 | 4 | 4 | 4 | 4 | 4 | 4 | 4 | 4 | 4 | 4 | 4 | 4 | 4 | 4 | 4 | 4 | 4 | 4 | 4 | 4 | 4 | 4 | 4 | 4 | 4 | 4 | 4 | 4 | 4 | 4 | 4 | 4
4 | 2000 | 580020 | Publishing of computer games and other software | 0 | 0 | 0 | 0 | 0 | 0 | 0 | 3229 | 0 | 0 | 0 | 0 | 0 | 0 | 0 | 17404 | 0 | 0 | 0 | 0 | 0 | 0 | 0 | 0 | 10777 | 0 | 0 | 0 | 0 | 0 | 0 | 0 | 0 | 0 | 0 | 0 | 0 | 0 | 0 | 0 | 0 | 1415 | 0 | 21203 | 41188 | 0 | 4 | 4 | 4 | 4 | 4 | 4 | 4 | 4 | 4 | 4 | 4 | 4 | 4 | 4 | 4 | 4 | 4 | 4 | 4 | 4 | 4 | 4 | 4 | 4 | 4 | 4 | 4 | 4 | 4 | 4 | 4 | 4 | 4 | 4 | 4 | 4 | 4 | 4 | 4 | 4 | 4 | 4 | 4 | 4 | 4 | 4
4 | 2000 | 590000 | Motion picture and tv programme production etc. | 0 | 0 | 0 | 12572 | 0 | 0 | 0 | 16022 | 0 | 0 | 0 | 0 | 0 | 0 | 52524 | 50372 | 0 | 3993 | 0 | 0 | 0 | 0 | 0 | 0 | 83584 | 0 | 0 | 0 | 0 | 0 | 0 | 0 | 0 | 0 | 0 | 0 | 0 | 0 | 0 | 0 | 0 | 4330 | 0 | 223420 | 319457 | 0 | 4 | 4 | 4 | 4 | 4 | 4 | 4 | 4 | 4 | 4 | 4 | 4 | 4 | 4 | 4 | 4 | 4 | 4 | 4 | 4 | 4 | 4 | 4 | 4 | 4 | 4 | 4 | 4 | 4 | 4 | 4 | 4 | 4 | 4 | 4 | 4 | 4 | 4 | 4 | 4 | 4 | 4 | 4 | 4 | 4 | 4
4 | 2000 | 600000 | Radio and television broadcasting | 0 | 0 | 0 | 9265 | 0 | 0 | 0 | 7964 | 0 | 0 | 0 | 0 | 0 | 0 | 38706 | 41635 | 0 | 2943 | 0 | 0 | 0 | 0 | 0 | 0 | 61594 | 0 | 0 | 0 | 0 | 0 | 0 | 0 | 0 | 0 | 0 | 0 | 0 | 0 | 0 | 0 | 0 | 3394 | 0 | 164641 | 235413 | 0 | 4 | 4 | 4 | 4 | 4 | 4 | 4 | 4 | 4 | 4 | 4 | 4 | 4 | 4 | 4 | 4 | 4 | 4 | 4 | 4 | 4 | 4 | 4 | 4 | 4 | 4 | 4 | 4 | 4 | 4 | 4 | 4 | 4 | 4 | 4 | 4 | 4 | 4 | 4 | 4 | 4 | 4 | 4 | 4 | 4 | 4
4 | 2000 | 610000 | Telecommunications | 0 | 0 | 0 | 1 | 0 | 0 | 0 | 12662 | 0 | 0 | 0 | 0 | 0 | 0 | 0 | 268418 | 0 | 0 | 0 | 0 | 0 | 0 | 0 | 0 | 45979 | 0 | 0 | 0 | 0 | 0 | 0 | 0 | 0 | 0 | 0 | 0 | 0 | 0 | 0 | 0 | 0 | 20532 | 0 | 2140409 | 175732 | 0 | 4 | 4 | 4 | 4 | 4 | 4 | 4 | 4 | 4 | 4 | 4 | 4 | 4 | 4 | 4 | 4 | 4 | 4 | 4 | 4 | 4 | 4 | 4 | 4 | 4 | 4 | 4 | 4 | 4 | 4 | 4 | 4 | 4 | 4 | 4 | 4 | 4 | 4 | 4 | 4 | 4 | 4 | 4 | 4 | 4 | 4
4 | 2000 | 620000 | Information technology service activities | 0 | 0 | 0 | 0 | 0 | 0 | 0 | 78936 | 0 | 0 | 0 | 0 | 0 | 0 | 0 | 265148 | 0 | 1 | 0 | 0 | 0 | 0 | 0 | 0 | 131770 | 0 | 0 | 0 | 0 | 0 | 0 | 0 | 0 | 0 | 0 | 0 | 0 | 0 | 0 | 0 | 0 | 22604 | 0 | 1011932 | 503622 | 0 | 4 | 4 | 4 | 4 | 4 | 4 | 4 | 4 | 4 | 4 | 4 | 4 | 4 | 4 | 4 | 4 | 4 | 4 | 4 | 4 | 4 | 4 | 4 | 4 | 4 | 4 | 4 | 4 | 4 | 4 | 4 | 4 | 4 | 4 | 4 | 4 | 4 | 4 | 4 | 4 | 4 | 4 | 4 | 4 | 4 | 4
4 | 2000 | 630000 | Information service activities | 0 | 0 | 0 | 0 | 0 | 0 | 0 | 5835 | 0 | 0 | 0 | 0 | 0 | 0 | 0 | 24105 | 0 | 0 | 0 | 0 | 0 | 0 | 0 | 0 | 16224 | 0 | 0 | 0 | 0 | 0 | 0 | 0 | 0 | 0 | 0 | 0 | 0 | 0 | 0 | 0 | 0 | 2008 | 0 | 223724 | 62006 | 0 | 4 | 4 | 4 | 4 | 4 | 4 | 4 | 4 | 4 | 4 | 4 | 4 | 4 | 4 | 4 | 4 | 4 | 4 | 4 | 4 | 4 | 4 | 4 | 4 | 4 | 4 | 4 | 4 | 4 | 4 | 4 | 4 | 4 | 4 | 4 | 4 | 4 | 4 | 4 | 4 | 4 | 4 | 4 | 4 | 4 | 4
4 | 2000 | 640010 | Monetary intermediation | 0 | 0 | 0 | 0 | 0 | 0 | 0 | 17488 | 0 | 0 | 0 | 0 | 0 | 0 | 83881 | 60893 | 0 | 6377 | 0 | 0 | 0 | 0 | 0 | 0 | 133485 | 0 | 0 | 0 | 0 | 0 | 0 | 0 | 0 | 0 | 0 | 0 | 0 | 0 | 0 | 0 | 0 | 5169 | 0 | 356803 | 510175 | 0 | 4 | 4 | 4 | 4 | 4 | 4 | 4 | 4 | 4 | 4 | 4 | 4 | 4 | 4 | 4 | 4 | 4 | 4 | 4 | 4 | 4 | 4 | 4 | 4 | 4 | 4 | 4 | 4 | 4 | 4 | 4 | 4 | 4 | 4 | 4 | 4 | 4 | 4 | 4 | 4 | 4 | 4 | 4 | 4 | 4 | 4
4 | 2000 | 640020 | Mortgage credit institutes, etc. | 0 | 0 | 0 | 0 | 0 | 0 | 0 | 63992 | 0 | 0 | 0 | 0 | 0 | 0 | 19410 | 263413 | 0 | 1476 | 0 | 0 | 0 | 0 | 0 | 0 | 30888 | 0 | 0 | 0 | 0 | 0 | 0 | 0 | 0 | 0 | 0 | 0 | 0 | 0 | 0 | 0 | 0 | 21952 | 0 | 82564 | 118055 | 0 | 4 | 4 | 4 | 4 | 4 | 4 | 4 | 4 | 4 | 4 | 4 | 4 | 4 | 4 | 4 | 4 | 4 | 4 | 4 | 4 | 4 | 4 | 4 | 4 | 4 | 4 | 4 | 4 | 4 | 4 | 4 | 4 | 4 | 4 | 4 | 4 | 4 | 4 | 4 | 4 | 4 | 4 | 4 | 4 | 4 | 4
4 | 2000 | 650000 | Insurance and pension funding | 0 | 0 | 0 | 0 | 0 | 0 | 0 | 7776 | 0 | 0 | 0 | 0 | 0 | 0 | 37314 | 35696 | 0 | 2837 | 0 | 0 | 0 | 0 | 0 | 0 | 59380 | 0 | 0 | 0 | 0 | 0 | 0 | 0 | 0 | 0 | 0 | 0 | 0 | 0 | 0 | 0 | 0 | 2943 | 0 | 158723 | 226951 | 0 | 4 | 4 | 4 | 4 | 4 | 4 | 4 | 4 | 4 | 4 | 4 | 4 | 4 | 4 | 4 | 4 | 4 | 4 | 4 | 4 | 4 | 4 | 4 | 4 | 4 | 4 | 4 | 4 | 4 | 4 | 4 | 4 | 4 | 4 | 4 | 4 | 4 | 4 | 4 | 4 | 4 | 4 | 4 | 4 | 4 | 4
4 | 2000 | 660000 | Other financial activities | 0 | 0 | 0 | 0 | 0 | 0 | 0 | 8590 | 0 | 0 | 0 | 0 | 0 | 0 | 7541 | 46031 | 0 | 573 | 0 | 0 | 0 | 0 | 0 | 0 | 12000 | 0 | 0 | 0 | 0 | 0 | 0 | 0 | 0 | 0 | 0 | 0 | 0 | 0 | 0 | 0 | 0 | 3745 | 0 | 32075 | 45863 | 0 | 4 | 4 | 4 | 4 | 4 | 4 | 4 | 4 | 4 | 4 | 4 | 4 | 4 | 4 | 4 | 4 | 4 | 4 | 4 | 4 | 4 | 4 | 4 | 4 | 4 | 4 | 4 | 4 | 4 | 4 | 4 | 4 | 4 | 4 | 4 | 4 | 4 | 4 | 4 | 4 | 4 | 4 | 4 | 4 | 4 | 4
4 | 2000 | 680010 | Buying and selling of real estate | 0 | 0 | 0 | 0 | 0 | 0 | 0 | 38377 | 0 | 0 | 0 | 0 | 0 | 0 | 0 | 169181 | 0 | 0 | 0 | 0 | 0 | 0 | 0 | 0 | 46854 | 0 | 0 | 0 | 0 | 0 | 0 | 0 | 0 | 0 | 0 | 0 | 0 | 0 | 0 | 0 | 0 | 14004 | 0 | 132664 | 179075 | 0 | 4 | 4 | 4 | 4 | 4 | 4 | 4 | 4 | 4 | 4 | 4 | 4 | 4 | 4 | 4 | 4 | 4 | 4 | 4 | 4 | 4 | 4 | 4 | 4 | 4 | 4 | 4 | 4 | 4 | 4 | 4 | 4 | 4 | 4 | 4 | 4 | 4 | 4 | 4 | 4 | 4 | 4 | 4 | 4 | 4 | 4
4 | 2000 | 680030 | Renting of non-residential buildings | 0 | 0 | 0 | 0 | 0 | 0 | 0 | 80978 | 0 | 0 | 0 | 0 | 0 | 0 | 4 | 844147 | 0 | 28 | 0 | 0 | 0 | 0 | 0 | 0 | 47582 | 0 | 0 | 0 | 0 | 0 | 0 | 0 | 0 | 0 | 0 | 0 | 0 | 0 | 0 | 0 | 0 | 66011 | 0 | 468184 | 181856 | 0 | 4 | 4 | 4 | 4 | 4 | 4 | 4 | 4 | 4 | 4 | 4 | 4 | 4 | 4 | 4 | 4 | 4 | 4 | 4 | 4 | 4 | 4 | 4 | 4 | 4 | 4 | 4 | 4 | 4 | 4 | 4 | 4 | 4 | 4 | 4 | 4 | 4 | 4 | 4 | 4 | 4 | 4 | 4 | 4 | 4 | 4
13 | 2000 | 680023 | Renting of residential buildings | 0 | 0 | 0 | 0 | 0 | 0 | 0 | 22664 | 0 | 0 | 0 | 0 | 0 | 0 | 0 | 296223 | 0 | 1 | 0 | 0 | 0 | 0 | 0 | 0 | 103023 | 0 | 0 | 0 | 0 | 0 | 0 | 0 | 0 | 0 | 0 | 0 | 0 | 0 | 0 | 0 | 0 | 22963 | 0 | 26191 | 393751 | 0 | 13 | 13 | 13 | 13 | 13 | 13 | 13 | 13 | 13 | 13 | 13 | 13 | 13 | 13 | 13 | 13 | 13 | 13 | 13 | 13 | 13 | 13 | 13 | 13 | 13 | 13 | 13 | 13 | 13 | 13 | 13 | 13 | 13 | 13 | 13 | 13 | 13 | 13 | 13 | 13 | 13 | 13 | 13 | 13 | 13 | 13
13 | 2000 | 680024 | Owner-occupied dwellings | 0 | 0 | 0 | 0 | 0 | 0 | 0 | 6770 | 0 | 0 | 0 | 0 | 0 | 0 | 0 | 88482 | 0 | 0 | 0 | 0 | 0 | 0 | 0 | 0 | 10386 | 0 | 0 | 0 | 0 | 0 | 0 | 0 | 0 | 0 | 0 | 0 | 0 | 0 | 0 | 0 | 0 | 6859 | 0 | 7823 | 39695 | 0 | 13 | 13 | 13 | 13 | 13 | 13 | 13 | 13 | 13 | 13 | 13 | 13 | 13 | 13 | 13 | 13 | 13 | 13 | 13 | 13 | 13 | 13 | 13 | 13 | 13 | 13 | 13 | 13 | 13 | 13 | 13 | 13 | 13 | 13 | 13 | 13 | 13 | 13 | 13 | 13 | 13 | 13 | 13 | 13 | 13 | 13
4 | 2000 | 690010 | Legal activities | 0 | 0 | 0 | 0 | 0 | 0 | 0 | 15595 | 0 | 0 | 0 | 0 | 0 | 0 | 24663 | 22030 | 0 | 1875 | 0 | 0 | 0 | 0 | 0 | 0 | 39247 | 0 | 0 | 0 | 0 | 0 | 0 | 0 | 0 | 0 | 0 | 0 | 0 | 0 | 0 | 0 | 0 | 2194 | 0 | 104908 | 150003 | 0 | 4 | 4 | 4 | 4 | 4 | 4 | 4 | 4 | 4 | 4 | 4 | 4 | 4 | 4 | 4 | 4 | 4 | 4 | 4 | 4 | 4 | 4 | 4 | 4 | 4 | 4 | 4 | 4 | 4 | 4 | 4 | 4 | 4 | 4 | 4 | 4 | 4 | 4 | 4 | 4 | 4 | 4 | 4 | 4 | 4 | 4
4 | 2000 | 690020 | Accounting and bookkeeping activities | 0 | 0 | 0 | 0 | 0 | 0 | 0 | 35405 | 0 | 0 | 0 | 0 | 0 | 0 | 37295 | 71212 | 0 | 2835 | 0 | 0 | 0 | 0 | 0 | 0 | 59350 | 0 | 0 | 0 | 0 | 0 | 0 | 0 | 0 | 0 | 0 | 0 | 0 | 0 | 0 | 0 | 0 | 6567 | 0 | 158642 | 226835 | 0 | 4 | 4 | 4 | 4 | 4 | 4 | 4 | 4 | 4 | 4 | 4 | 4 | 4 | 4 | 4 | 4 | 4 | 4 | 4 | 4 | 4 | 4 | 4 | 4 | 4 | 4 | 4 | 4 | 4 | 4 | 4 | 4 | 4 | 4 | 4 | 4 | 4 | 4 | 4 | 4 | 4 | 4 | 4 | 4 | 4 | 4
4 | 2000 | 700000 | Business consultancy activities | 0 | 0 | 0 | 0 | 0 | 0 | 0 | 95918 | 0 | 0 | 0 | 0 | 0 | 0 | 9702 | 397825 | 0 | 738 | 0 | 0 | 0 | 0 | 0 | 0 | 15440 | 0 | 0 | 0 | 0 | 0 | 0 | 0 | 0 | 0 | 0 | 0 | 0 | 0 | 0 | 0 | 0 | 33127 | 0 | 41271 | 59011 | 0 | 4 | 4 | 4 | 4 | 4 | 4 | 4 | 4 | 4 | 4 | 4 | 4 | 4 | 4 | 4 | 4 | 4 | 4 | 4 | 4 | 4 | 4 | 4 | 4 | 4 | 4 | 4 | 4 | 4 | 4 | 4 | 4 | 4 | 4 | 4 | 4 | 4 | 4 | 4 | 4 | 4 | 4 | 4 | 4 | 4 | 4
4 | 2000 | 710000 | Architectural and engineering activities | 0 | 0 | 0 | 14 | 0 | 0 | 0 | 82938 | 0 | 0 | 0 | 0 | 0 | 0 | 0 | 454468 | 0 | 1 | 0 | 0 | 0 | 0 | 0 | 0 | 175884 | 0 | 0 | 0 | 0 | 0 | 0 | 0 | 0 | 0 | 0 | 0 | 0 | 0 | 0 | 0 | 0 | 36913 | 0 | 585591 | 672225 | 0 | 4 | 4 | 4 | 4 | 4 | 4 | 4 | 4 | 4 | 4 | 4 | 4 | 4 | 4 | 4 | 4 | 4 | 4 | 4 | 4 | 4 | 4 | 4 | 4 | 4 | 4 | 4 | 4 | 4 | 4 | 4 | 4 | 4 | 4 | 4 | 4 | 4 | 4 | 4 | 4 | 4 | 4 | 4 | 4 | 4 | 4
4 | 2000 | 720001 | Scientific research and development (market) | 0 | 0 | 0 | 0 | 0 | 0 | 0 | 2713 | 0 | 0 | 0 | 0 | 0 | 0 | 15623 | 16946 | 0 | 1188 | 0 | 0 | 0 | 0 | 0 | 0 | 24861 | 0 | 0 | 0 | 0 | 0 | 0 | 0 | 0 | 0 | 0 | 0 | 0 | 0 | 0 | 0 | 0 | 1363 | 0 | 66453 | 95019 | 0 | 4 | 4 | 4 | 4 | 4 | 4 | 4 | 4 | 4 | 4 | 4 | 4 | 4 | 4 | 4 | 4 | 4 | 4 | 4 | 4 | 4 | 4 | 4 | 4 | 4 | 4 | 4 | 4 | 4 | 4 | 4 | 4 | 4 | 4 | 4 | 4 | 4 | 4 | 4 | 4 | 4 | 4 | 4 | 4 | 4 | 4
5 | 2000 | 720002 | Scientific research and development (non-market) | 0 | 0 | 0 | 0 | 0 | 0 | 0 | 6331 | 0 | 0 | 0 | 0 | 0 | 0 | 6307 | 39519 | 0 | 482 | 0 | 0 | 0 | 0 | 0 | 0 | 13527 | 0 | 0 | 0 | 0 | 0 | 0 | 0 | 0 | 4809 | 0 | 0 | 0 | 0 | 0 | 0 | 0 | 3179 | 0 | 42559 | 50567 | 0 | 5 | 5 | 5 | 5 | 5 | 5 | 5 | 5 | 5 | 5 | 5 | 5 | 5 | 5 | 5 | 5 | 5 | 5 | 5 | 5 | 5 | 5 | 5 | 5 | 5 | 5 | 5 | 5 | 5 | 5 | 5 | 5 | 5 | 5 | 5 | 5 | 5 | 5 | 5 | 5 | 5 | 5 | 5 | 5 | 5 | 5
4 | 2000 | 730000 | Advertising and market research | 0 | 0 | 0 | 0 | 0 | 0 | 0 | 32734 | 0 | 0 | 0 | 0 | 0 | 0 | 37520 | 118950 | 0 | 2852 | 0 | 0 | 0 | 0 | 0 | 0 | 59708 | 0 | 0 | 0 | 0 | 0 | 0 | 0 | 0 | 0 | 0 | 0 | 0 | 0 | 0 | 0 | 0 | 10047 | 0 | 117038 | 228201 | 0 | 4 | 4 | 4 | 4 | 4 | 4 | 4 | 4 | 4 | 4 | 4 | 4 | 4 | 4 | 4 | 4 | 4 | 4 | 4 | 4 | 4 | 4 | 4 | 4 | 4 | 4 | 4 | 4 | 4 | 4 | 4 | 4 | 4 | 4 | 4 | 4 | 4 | 4 | 4 | 4 | 4 | 4 | 4 | 4 | 4 | 4
4 | 2000 | 740000 | Other technical business services | 0 | 0 | 0 | 0 | 0 | 0 | 0 | 35964 | 0 | 0 | 0 | 0 | 0 | 0 | 0 | 126437 | 0 | 1 | 0 | 0 | 0 | 0 | 0 | 0 | 58151 | 0 | 0 | 0 | 0 | 0 | 0 | 0 | 0 | 0 | 0 | 0 | 0 | 0 | 0 | 0 | 0 | 10720 | 0 | 36528 | 222253 | 0 | 4 | 4 | 4 | 4 | 4 | 4 | 4 | 4 | 4 | 4 | 4 | 4 | 4 | 4 | 4 | 4 | 4 | 4 | 4 | 4 | 4 | 4 | 4 | 4 | 4 | 4 | 4 | 4 | 4 | 4 | 4 | 4 | 4 | 4 | 4 | 4 | 4 | 4 | 4 | 4 | 4 | 4 | 4 | 4 | 4 | 4
4 | 2000 | 750000 | Veterinary activities | 0 | 0 | 0 | 0 | 0 | 0 | 0 | 11378 | 0 | 0 | 0 | 0 | 0 | 0 | 10276 | 66561 | 0 | 781 | 0 | 0 | 0 | 0 | 0 | 0 | 16353 | 0 | 0 | 0 | 0 | 0 | 0 | 0 | 0 | 0 | 0 | 0 | 0 | 0 | 0 | 0 | 0 | 5379 | 0 | 43712 | 62502 | 0 | 4 | 4 | 4 | 4 | 4 | 4 | 4 | 4 | 4 | 4 | 4 | 4 | 4 | 4 | 4 | 4 | 4 | 4 | 4 | 4 | 4 | 4 | 4 | 4 | 4 | 4 | 4 | 4 | 4 | 4 | 4 | 4 | 4 | 4 | 4 | 4 | 4 | 4 | 4 | 4 | 4 | 4 | 4 | 4 | 4 | 4
4 | 2000 | 770000 | Rental and leasing activities | 0 | 0 | 0 | 0 | 0 | 0 | 0 | 15558 | 0 | 0 | 0 | 0 | 0 | 0 | 1 | 290338 | 0 | 7 | 0 | 0 | 0 | 0 | 0 | 0 | 15745 | 0 | 0 | 0 | 0 | 0 | 0 | 0 | 0 | 0 | 0 | 0 | 0 | 0 | 0 | 0 | 0 | 22274 | 0 | 142429 | 60177 | 0 | 4 | 4 | 4 | 4 | 4 | 4 | 4 | 4 | 4 | 4 | 4 | 4 | 4 | 4 | 4 | 4 | 4 | 4 | 4 | 4 | 4 | 4 | 4 | 4 | 4 | 4 | 4 | 4 | 4 | 4 | 4 | 4 | 4 | 4 | 4 | 4 | 4 | 4 | 4 | 4 | 4 | 4 | 4 | 4 | 4 | 4
4 | 2000 | 780000 | Employment activities | 0 | 0 | 0 | 0 | 0 | 0 | 0 | 14002 | 0 | 0 | 0 | 0 | 0 | 0 | 0 | 65082 | 0 | 0 | 0 | 0 | 0 | 0 | 0 | 0 | 109305 | 0 | 0 | 0 | 0 | 0 | 0 | 0 | 0 | 0 | 0 | 0 | 0 | 0 | 0 | 0 | 0 | 5360 | 0 | 106874 | 417761 | 0 | 4 | 4 | 4 | 4 | 4 | 4 | 4 | 4 | 4 | 4 | 4 | 4 | 4 | 4 | 4 | 4 | 4 | 4 | 4 | 4 | 4 | 4 | 4 | 4 | 4 | 4 | 4 | 4 | 4 | 4 | 4 | 4 | 4 | 4 | 4 | 4 | 4 | 4 | 4 | 4 | 4 | 4 | 4 | 4 | 4 | 4
4 | 2000 | 790000 | Travel agent activities | 0 | 0 | 0 | 3080 | 0 | 0 | 0 | 6895 | 0 | 0 | 0 | 0 | 0 | 0 | 12868 | 30208 | 0 | 978 | 0 | 0 | 0 | 0 | 0 | 0 | 20478 | 0 | 0 | 0 | 0 | 0 | 0 | 0 | 0 | 0 | 0 | 0 | 0 | 0 | 0 | 0 | 0 | 2502 | 0 | 54738 | 78267 | 0 | 4 | 4 | 4 | 4 | 4 | 4 | 4 | 4 | 4 | 4 | 4 | 4 | 4 | 4 | 4 | 4 | 4 | 4 | 4 | 4 | 4 | 4 | 4 | 4 | 4 | 4 | 4 | 4 | 4 | 4 | 4 | 4 | 4 | 4 | 4 | 4 | 4 | 4 | 4 | 4 | 4 | 4 | 4 | 4 | 4 | 4
4 | 2000 | 800000 | Security and investigation activities | 0 | 0 | 0 | 1441 | 0 | 0 | 0 | 16549 | 0 | 0 | 0 | 0 | 0 | 0 | 6022 | 231987 | 0 | 458 | 0 | 0 | 0 | 0 | 0 | 0 | 9583 | 0 | 0 | 0 | 0 | 0 | 0 | 0 | 0 | 0 | 0 | 0 | 0 | 0 | 0 | 0 | 0 | 17942 | 0 | 25615 | 36626 | 0 | 4 | 4 | 4 | 4 | 4 | 4 | 4 | 4 | 4 | 4 | 4 | 4 | 4 | 4 | 4 | 4 | 4 | 4 | 4 | 4 | 4 | 4 | 4 | 4 | 4 | 4 | 4 | 4 | 4 | 4 | 4 | 4 | 4 | 4 | 4 | 4 | 4 | 4 | 4 | 4 | 4 | 4 | 4 | 4 | 4 | 4
4 | 2000 | 810000 | Services to buildings, cleaning and landscape activities | 0 | 0 | 0 | 0 | 0 | 0 | 0 | 194298 | 0 | 0 | 0 | 0 | 0 | 0 | 1 | 1529617 | 0 | 5 | 0 | 0 | 0 | 0 | 0 | 0 | 215564 | 0 | 0 | 0 | 0 | 0 | 0 | 0 | 0 | 0 | 0 | 0 | 0 | 0 | 0 | 0 | 0 | 121276 | 0 | 130123 | 823882 | 0 | 4 | 4 | 4 | 4 | 4 | 4 | 4 | 4 | 4 | 4 | 4 | 4 | 4 | 4 | 4 | 4 | 4 | 4 | 4 | 4 | 4 | 4 | 4 | 4 | 4 | 4 | 4 | 4 | 4 | 4 | 4 | 4 | 4 | 4 | 4 | 4 | 4 | 4 | 4 | 4 | 4 | 4 | 4 | 4 | 4 | 4
4 | 2000 | 820000 | Other business service activities | 0 | 0 | 0 | 4529 | 0 | 0 | 0 | 32273 | 0 | 0 | 0 | 0 | 0 | 0 | 18920 | 147464 | 0 | 1438 | 0 | 0 | 0 | 0 | 0 | 0 | 30109 | 0 | 0 | 0 | 0 | 0 | 0 | 0 | 0 | 0 | 0 | 0 | 0 | 0 | 0 | 0 | 0 | 12165 | 0 | 80481 | 115076 | 0 | 4 | 4 | 4 | 4 | 4 | 4 | 4 | 4 | 4 | 4 | 4 | 4 | 4 | 4 | 4 | 4 | 4 | 4 | 4 | 4 | 4 | 4 | 4 | 4 | 4 | 4 | 4 | 4 | 4 | 4 | 4 | 4 | 4 | 4 | 4 | 4 | 4 | 4 | 4 | 4 | 4 | 4 | 4 | 4 | 4 | 4
5 | 2000 | 840010 | Public administration | 0 | 0 | 0 | 12393 | 0 | 0 | 0 | 289897 | 0 | 0 | 0 | 0 | 0 | 0 | 80092 | 1972546 | 0 | 6117 | 0 | 0 | 0 | 0 | 0 | 0 | 171784 | 0 | 0 | 0 | 0 | 0 | 0 | 0 | 0 | 6412 | 0 | 0 | 0 | 0 | 0 | 0 | 0 | 157768 | 0 | 540468 | 642166 | 16068 | 5 | 5 | 5 | 5 | 5 | 5 | 5 | 5 | 5 | 5 | 5 | 5 | 5 | 5 | 5 | 5 | 5 | 5 | 5 | 5 | 5 | 5 | 5 | 5 | 5 | 5 | 5 | 5 | 5 | 5 | 5 | 5 | 5 | 5 | 5 | 5 | 5 | 5 | 5 | 5 | 5 | 5 | 5 | 5 | 5 | 5
5 | 2000 | 840022 | Defence, public order, security and justice activities (non-market) | 0 | 0 | 0 | 13489 | 0 | 0 | 1511 | 103863 | 0 | 0 | 167 | 3631 | 679138 | 0 | 879699 | 557390 | 0 | 6658 | 0 | 0 | 0 | 0 | 0 | 0 | 186970 | 0 | 0 | 0 | 0 | 0 | 0 | 0 | 0 | 13625 | 0 | 0 | 0 | 17466 | 86088 | 0 | 0 | 45348 | 0 | 539226 | 698935 | 6852 | 5 | 5 | 5 | 5 | 5 | 5 | 5 | 5 | 5 | 5 | 5 | 5 | 5 | 5 | 5 | 5 | 5 | 5 | 5 | 5 | 5 | 5 | 5 | 5 | 5 | 5 | 5 | 5 | 5 | 5 | 5 | 5 | 5 | 5 | 5 | 5 | 5 | 5 | 5 | 5 | 5 | 5 | 5 | 5 | 5 | 5
4 | 2000 | 840021 | Rescue service ect. (market) | 0 | 0 | 0 | 3132 | 0 | 0 | 0 | 2983 | 0 | 0 | 0 | 101 | 18846 | 0 | 13087 | 16011 | 0 | 995 | 0 | 0 | 0 | 0 | 0 | 0 | 9282 | 0 | 0 | 0 | 0 | 0 | 0 | 0 | 0 | 0 | 0 | 0 | 0 | 1535 | 7565 | 0 | 0 | 1303 | 0 | 51028 | 35476 | 709 | 4 | 4 | 4 | 4 | 4 | 4 | 4 | 4 | 4 | 4 | 4 | 4 | 4 | 4 | 4 | 4 | 4 | 4 | 4 | 4 | 4 | 4 | 4 | 4 | 4 | 4 | 4 | 4 | 4 | 4 | 4 | 4 | 4 | 4 | 4 | 4 | 4 | 4 | 4 | 4 | 4 | 4 | 4 | 4 | 4 | 4
5 | 2000 | 850010 | Primary education | 0 | 0 | 0 | 45750 | 0 | 0 | 0 | 2970 | 0 | 0 | 0 | 0 | 0 | 0 | 295656 | 30186 | 0 | 22580 | 0 | 0 | 0 | 0 | 0 | 0 | 634133 | 0 | 0 | 0 | 0 | 0 | 0 | 0 | 0 | 17632 | 0 | 0 | 0 | 46771 | 230530 | 0 | 0 | 2363 | 0 | 1995109 | 2370524 | 0 | 5 | 5 | 5 | 5 | 5 | 5 | 5 | 5 | 5 | 5 | 5 | 5 | 5 | 5 | 5 | 5 | 5 | 5 | 5 | 5 | 5 | 5 | 5 | 5 | 5 | 5 | 5 | 5 | 5 | 5 | 5 | 5 | 5 | 5 | 5 | 5 | 5 | 5 | 5 | 5 | 5 | 5 | 5 | 5 | 5 | 5
5 | 2000 | 850020 | Secondary education | 0 | 0 | 0 | 5943 | 0 | 0 | 0 | 22965 | 0 | 0 | 0 | 0 | 0 | 0 | 38404 | 327091 | 0 | 2933 | 0 | 0 | 0 | 0 | 0 | 0 | 82369 | 0 | 0 | 0 | 0 | 0 | 0 | 0 | 0 | 4007 | 0 | 0 | 0 | 0 | 0 | 0 | 0 | 25284 | 0 | 259150 | 307914 | 0 | 5 | 5 | 5 | 5 | 5 | 5 | 5 | 5 | 5 | 5 | 5 | 5 | 5 | 5 | 5 | 5 | 5 | 5 | 5 | 5 | 5 | 5 | 5 | 5 | 5 | 5 | 5 | 5 | 5 | 5 | 5 | 5 | 5 | 5 | 5 | 5 | 5 | 5 | 5 | 5 | 5 | 5 | 5 | 5 | 5 | 5
5 | 2000 | 850030 | Higher education | 0 | 0 | 0 | 20857 | 0 | 0 | 0 | 12055 | 0 | 0 | 0 | 0 | 0 | 0 | 134787 | 34166 | 0 | 10294 | 0 | 0 | 0 | 0 | 0 | 0 | 289097 | 0 | 0 | 0 | 0 | 0 | 0 | 0 | 0 | 4809 | 0 | 0 | 0 | 0 | 0 | 0 | 0 | 2978 | 0 | 909557 | 1080706 | 0 | 5 | 5 | 5 | 5 | 5 | 5 | 5 | 5 | 5 | 5 | 5 | 5 | 5 | 5 | 5 | 5 | 5 | 5 | 5 | 5 | 5 | 5 | 5 | 5 | 5 | 5 | 5 | 5 | 5 | 5 | 5 | 5 | 5 | 5 | 5 | 5 | 5 | 5 | 5 | 5 | 5 | 5 | 5 | 5 | 5 | 5
5 | 2000 | 850042 | Adult and other education (non-market) | 0 | 0 | 0 | 0 | 0 | 0 | 0 | 24618 | 0 | 0 | 0 | 0 | 0 | 0 | 2993 | 121461 | 0 | 229 | 0 | 0 | 0 | 0 | 0 | 0 | 6419 | 0 | 0 | 0 | 0 | 0 | 0 | 0 | 0 | 0 | 0 | 0 | 0 | 0 | 0 | 0 | 0 | 9951 | 0 | 20196 | 23996 | 0 | 5 | 5 | 5 | 5 | 5 | 5 | 5 | 5 | 5 | 5 | 5 | 5 | 5 | 5 | 5 | 5 | 5 | 5 | 5 | 5 | 5 | 5 | 5 | 5 | 5 | 5 | 5 | 5 | 5 | 5 | 5 | 5 | 5 | 5 | 5 | 5 | 5 | 5 | 5 | 5 | 5 | 5 | 5 | 5 | 5 | 5
4 | 2000 | 850041 | Adult and other education (market) | 0 | 0 | 0 | 0 | 0 | 0 | 0 | 8561 | 0 | 0 | 0 | 0 | 0 | 0 | 2720 | 42325 | 0 | 207 | 0 | 0 | 0 | 0 | 0 | 0 | 4328 | 0 | 0 | 0 | 0 | 0 | 0 | 0 | 0 | 0 | 0 | 0 | 0 | 0 | 0 | 0 | 0 | 3467 | 0 | 11568 | 16541 | 0 | 4 | 4 | 4 | 4 | 4 | 4 | 4 | 4 | 4 | 4 | 4 | 4 | 4 | 4 | 4 | 4 | 4 | 4 | 4 | 4 | 4 | 4 | 4 | 4 | 4 | 4 | 4 | 4 | 4 | 4 | 4 | 4 | 4 | 4 | 4 | 4 | 4 | 4 | 4 | 4 | 4 | 4 | 4 | 4 | 4 | 4
5 | 2000 | 860010 | Hospital activities | 0 | 0 | 0 | 0 | 0 | 0 | 0 | 507 | 0 | 0 | 0 | 0 | 0 | 0 | 193617 | 3218 | 0 | 14787 | 0 | 0 | 0 | 0 | 0 | 0 | 415276 | 0 | 0 | 0 | 0 | 0 | 0 | 0 | 0 | 0 | 0 | 0 | 0 | 29232 | 144081 | 0 | 0 | 259 | 0 | 1306542 | 1552391 | 0 | 5 | 5 | 5 | 5 | 5 | 5 | 5 | 5 | 5 | 5 | 5 | 5 | 5 | 5 | 5 | 5 | 5 | 5 | 5 | 5 | 5 | 5 | 5 | 5 | 5 | 5 | 5 | 5 | 5 | 5 | 5 | 5 | 5 | 5 | 5 | 5 | 5 | 5 | 5 | 5 | 5 | 5 | 5 | 5 | 5 | 5
5 | 2000 | 860020 | Medical and dental practice activities | 0 | 0 | 0 | 25535 | 0 | 0 | 0 | 78357 | 0 | 0 | 0 | 0 | 0 | 0 | 106680 | 176674 | 0 | 8110 | 0 | 0 | 0 | 0 | 0 | 0 | 169767 | 0 | 0 | 0 | 0 | 0 | 0 | 0 | 0 | 0 | 0 | 0 | 0 | 0 | 0 | 0 | 0 | 15962 | 0 | 453784 | 648844 | 0 | 5 | 5 | 5 | 5 | 5 | 5 | 5 | 5 | 5 | 5 | 5 | 5 | 5 | 5 | 5 | 5 | 5 | 5 | 5 | 5 | 5 | 5 | 5 | 5 | 5 | 5 | 5 | 5 | 5 | 5 | 5 | 5 | 5 | 5 | 5 | 5 | 5 | 5 | 5 | 5 | 5 | 5 | 5 | 5 | 5 | 5
5 | 2000 | 870000 | Residential care activities | 0 | 0 | 0 | 0 | 0 | 0 | 0 | 24791 | 0 | 0 | 0 | 0 | 0 | 0 | 50829 | 93626 | 0 | 3882 | 0 | 0 | 0 | 0 | 0 | 0 | 109019 | 0 | 0 | 0 | 0 | 0 | 0 | 0 | 0 | 5610 | 0 | 0 | 0 | 7673 | 37821 | 0 | 0 | 7874 | 0 | 342997 | 407538 | 0 | 5 | 5 | 5 | 5 | 5 | 5 | 5 | 5 | 5 | 5 | 5 | 5 | 5 | 5 | 5 | 5 | 5 | 5 | 5 | 5 | 5 | 5 | 5 | 5 | 5 | 5 | 5 | 5 | 5 | 5 | 5 | 5 | 5 | 5 | 5 | 5 | 5 | 5 | 5 | 5 | 5 | 5 | 5 | 5 | 5 | 5
5 | 2000 | 880000 | Social work activities without accommodation | 0 | 0 | 0 | 0 | 0 | 0 | 0 | 39474 | 0 | 0 | 0 | 0 | 0 | 0 | 293394 | 138221 | 0 | 22407 | 0 | 0 | 0 | 0 | 0 | 0 | 629282 | 0 | 0 | 0 | 0 | 0 | 0 | 0 | 0 | 3206 | 0 | 0 | 0 | 43483 | 214320 | 0 | 0 | 11725 | 0 | 1979847 | 2352389 | 0 | 5 | 5 | 5 | 5 | 5 | 5 | 5 | 5 | 5 | 5 | 5 | 5 | 5 | 5 | 5 | 5 | 5 | 5 | 5 | 5 | 5 | 5 | 5 | 5 | 5 | 5 | 5 | 5 | 5 | 5 | 5 | 5 | 5 | 5 | 5 | 5 | 5 | 5 | 5 | 5 | 5 | 5 | 5 | 5 | 5 | 5
4 | 2000 | 900000 | Theatres, concerts, and arts activities | 0 | 0 | 0 | 14066 | 0 | 0 | 0 | 12752 | 0 | 0 | 0 | 0 | 0 | 0 | 58763 | 110684 | 0 | 4467 | 0 | 0 | 0 | 0 | 0 | 0 | 93513 | 0 | 0 | 0 | 0 | 0 | 0 | 0 | 0 | 0 | 0 | 0 | 0 | 0 | 0 | 0 | 0 | 8730 | 0 | 312448 | 357403 | 0 | 4 | 4 | 4 | 4 | 4 | 4 | 4 | 4 | 4 | 4 | 4 | 4 | 4 | 4 | 4 | 4 | 4 | 4 | 4 | 4 | 4 | 4 | 4 | 4 | 4 | 4 | 4 | 4 | 4 | 4 | 4 | 4 | 4 | 4 | 4 | 4 | 4 | 4 | 4 | 4 | 4 | 4 | 4 | 4 | 4 | 4
4 | 2000 | 910001 | Libraries, museums and other cultural activities (market) | 0 | 0 | 0 | 3004 | 0 | 0 | 0 | 682 | 0 | 0 | 0 | 0 | 0 | 0 | 12551 | 2553 | 0 | 954 | 0 | 0 | 0 | 0 | 0 | 0 | 19972 | 0 | 0 | 0 | 0 | 0 | 0 | 0 | 0 | 0 | 0 | 0 | 0 | 0 | 0 | 0 | 0 | 215 | 0 | 53386 | 76334 | 0 | 4 | 4 | 4 | 4 | 4 | 4 | 4 | 4 | 4 | 4 | 4 | 4 | 4 | 4 | 4 | 4 | 4 | 4 | 4 | 4 | 4 | 4 | 4 | 4 | 4 | 4 | 4 | 4 | 4 | 4 | 4 | 4 | 4 | 4 | 4 | 4 | 4 | 4 | 4 | 4 | 4 | 4 | 4 | 4 | 4 | 4
5 | 2000 | 910002 | Libraries, museums and other cultural activities (non-market) | 0 | 0 | 0 | 11700 | 0 | 0 | 0 | 6941 | 0 | 0 | 0 | 0 | 0 | 0 | 75609 | 26192 | 0 | 5774 | 0 | 0 | 0 | 0 | 0 | 0 | 162169 | 0 | 0 | 0 | 0 | 0 | 0 | 0 | 0 | 0 | 0 | 0 | 0 | 0 | 0 | 0 | 0 | 2203 | 0 | 510215 | 606221 | 0 | 5 | 5 | 5 | 5 | 5 | 5 | 5 | 5 | 5 | 5 | 5 | 5 | 5 | 5 | 5 | 5 | 5 | 5 | 5 | 5 | 5 | 5 | 5 | 5 | 5 | 5 | 5 | 5 | 5 | 5 | 5 | 5 | 5 | 5 | 5 | 5 | 5 | 5 | 5 | 5 | 5 | 5 | 5 | 5 | 5 | 5
4 | 2000 | 920000 | Gambling and betting activities | 0 | 0 | 0 | 508 | 0 | 0 | 0 | 3565 | 0 | 0 | 0 | 0 | 0 | 0 | 2124 | 10935 | 0 | 161 | 0 | 0 | 0 | 0 | 0 | 0 | 3379 | 0 | 0 | 0 | 0 | 0 | 0 | 0 | 0 | 0 | 0 | 0 | 0 | 0 | 0 | 0 | 0 | 943 | 0 | 13550 | 12916 | 0 | 4 | 4 | 4 | 4 | 4 | 4 | 4 | 4 | 4 | 4 | 4 | 4 | 4 | 4 | 4 | 4 | 4 | 4 | 4 | 4 | 4 | 4 | 4 | 4 | 4 | 4 | 4 | 4 | 4 | 4 | 4 | 4 | 4 | 4 | 4 | 4 | 4 | 4 | 4 | 4 | 4 | 4 | 4 | 4 | 4 | 4
4 | 2000 | 930011 | Sports activities (market) | 0 | 0 | 0 | 18403 | 0 | 0 | 0 | 6685 | 0 | 0 | 0 | 0 | 0 | 0 | 66761 | 32786 | 0 | 5845 | 0 | 0 | 0 | 0 | 0 | 0 | 155198 | 0 | 0 | 0 | 0 | 0 | 0 | 0 | 0 | 0 | 0 | 0 | 0 | 0 | 0 | 0 | 0 | 3078 | 0 | 442149 | 558194 | 0 | 4 | 4 | 4 | 4 | 4 | 4 | 4 | 4 | 4 | 4 | 4 | 4 | 4 | 4 | 4 | 4 | 4 | 4 | 4 | 4 | 4 | 4 | 4 | 4 | 4 | 4 | 4 | 4 | 4 | 4 | 4 | 4 | 4 | 4 | 4 | 4 | 4 | 4 | 4 | 4 | 4 | 4 | 4 | 4 | 4 | 4
5 | 2000 | 930012 | Sports activities (non-market) | 0 | 0 | 0 | 8723 | 0 | 0 | 0 | 4501 | 0 | 0 | 0 | 0 | 0 | 0 | 66494 | 48368 | 0 | 4305 | 0 | 0 | 0 | 0 | 0 | 0 | 88059 | 0 | 0 | 0 | 0 | 0 | 0 | 0 | 0 | 20036 | 0 | 0 | 0 | 0 | 0 | 0 | 0 | 3387 | 0 | 265289 | 361400 | 0 | 5 | 5 | 5 | 5 | 5 | 5 | 5 | 5 | 5 | 5 | 5 | 5 | 5 | 5 | 5 | 5 | 5 | 5 | 5 | 5 | 5 | 5 | 5 | 5 | 5 | 5 | 5 | 5 | 5 | 5 | 5 | 5 | 5 | 5 | 5 | 5 | 5 | 5 | 5 | 5 | 5 | 5 | 5 | 5 | 5 | 5
4 | 2000 | 930020 | Amusement and recreation activities | 0 | 0 | 0 | 6449 | 0 | 0 | 0 | 5243 | 0 | 0 | 0 | 0 | 0 | 0 | 26941 | 82507 | 0 | 2048 | 0 | 0 | 0 | 0 | 0 | 0 | 42873 | 0 | 0 | 0 | 0 | 0 | 0 | 0 | 0 | 0 | 0 | 0 | 0 | 0 | 0 | 0 | 0 | 6359 | 0 | 127332 | 163859 | 0 | 4 | 4 | 4 | 4 | 4 | 4 | 4 | 4 | 4 | 4 | 4 | 4 | 4 | 4 | 4 | 4 | 4 | 4 | 4 | 4 | 4 | 4 | 4 | 4 | 4 | 4 | 4 | 4 | 4 | 4 | 4 | 4 | 4 | 4 | 4 | 4 | 4 | 4 | 4 | 4 | 4 | 4 | 4 | 4 | 4 | 4
4 | 2000 | 940000 | Activities of membership organizations | 0 | 0 | 0 | 11467 | 0 | 0 | 0 | 21219 | 0 | 0 | 0 | 0 | 0 | 0 | 47908 | 115776 | 0 | 3642 | 0 | 0 | 0 | 0 | 0 | 0 | 76238 | 0 | 0 | 0 | 0 | 0 | 0 | 0 | 0 | 0 | 0 | 0 | 0 | 0 | 0 | 0 | 0 | 9407 | 0 | 203783 | 291380 | 0 | 4 | 4 | 4 | 4 | 4 | 4 | 4 | 4 | 4 | 4 | 4 | 4 | 4 | 4 | 4 | 4 | 4 | 4 | 4 | 4 | 4 | 4 | 4 | 4 | 4 | 4 | 4 | 4 | 4 | 4 | 4 | 4 | 4 | 4 | 4 | 4 | 4 | 4 | 4 | 4 | 4 | 4 | 4 | 4 | 4 | 4
4 | 2000 | 950000 | Repair of personal goods | 0 | 0 | 0 | 0 | 0 | 0 | 0 | 24810 | 0 | 0 | 0 | 0 | 0 | 0 | 0 | 311102 | 0 | 0 | 0 | 0 | 0 | 0 | 0 | 0 | 22898 | 0 | 0 | 0 | 0 | 0 | 0 | 0 | 0 | 0 | 0 | 0 | 0 | 0 | 0 | 0 | 0 | 24152 | 0 | 50117 | 87515 | 0 | 4 | 4 | 4 | 4 | 4 | 4 | 4 | 4 | 4 | 4 | 4 | 4 | 4 | 4 | 4 | 4 | 4 | 4 | 4 | 4 | 4 | 4 | 4 | 4 | 4 | 4 | 4 | 4 | 4 | 4 | 4 | 4 | 4 | 4 | 4 | 4 | 4 | 4 | 4 | 4 | 4 | 4 | 4 | 4 | 4 | 4
4 | 2000 | 960000 | Other personal service activities | 0 | 0 | 0 | 9 | 0 | 0 | 0 | 47408 | 0 | 0 | 0 | 0 | 0 | 0 | 1 | 226174 | 0 | 9 | 0 | 0 | 0 | 0 | 0 | 0 | 33586 | 0 | 0 | 0 | 0 | 0 | 0 | 0 | 0 | 0 | 0 | 0 | 0 | 0 | 0 | 0 | 0 | 18585 | 0 | 340837 | 128365 | 0 | 4 | 4 | 4 | 4 | 4 | 4 | 4 | 4 | 4 | 4 | 4 | 4 | 4 | 4 | 4 | 4 | 4 | 4 | 4 | 4 | 4 | 4 | 4 | 4 | 4 | 4 | 4 | 4 | 4 | 4 | 4 | 4 | 4 | 4 | 4 | 4 | 4 | 4 | 4 | 4 | 4 | 4 | 4 | 4 | 4 | 4
4 | 2000 | 970000 | Activities of households as employers of domestic personnel | 0 | 0 | 0 | 0 | 0 | 0 | 0 | 0 | 0 | 0 | 0 | 0 | 0 | 0 | 0 | 0 | 0 | 0 | 0 | 0 | 0 | 0 | 0 | 0 | 0 | 0 | 0 | 0 | 0 | 0 | 0 | 0 | 0 | 0 | 0 | 0 | 0 | 0 | 0 | 0 | 0 | 0 | 0 | 0 | 0 | 0 | 4 | 4 | 4 | 4 | 4 | 4 | 4 | 4 | 4 | 4 | 4 | 4 | 4 | 4 | 4 | 4 | 4 | 4 | 4 | 4 | 4 | 4 | 4 | 4 | 4 | 4 | 4 | 4 | 4 | 4 | 4 | 4 | 4 | 4 | 4 | 4 | 4 | 4 | 4 | 4 | 4 | 4 | 4 | 4 | 4 | 4
|  | 04510 | Electricity | 0 | 0 | 0 | 0 | 0 | 0 | 0 | 0 | 0 | 0 | 0 | 0 | 0 | 0 | 0 | 0 | 0 | 0 | 0 | 0 | 0 | 0 | 0 | 0 | 0 | 0 | 0 | 0 | 0 | 0 | 0 | 0 | 0 | 0 | 0 | 0 | 0 | 0 | 0 | 0 | 0 | 0 | 0 | 36093483 | 0 | 0
|  | 04520 | Gas | 0 | 0 | 0 | 727175 | 0 | 0 | 0 | 0 | 0 | 0 | 0 | 0 | 0 | 0 | 0 | 0 | 0 | 0 | 0 | 0 | 0 | 0 | 0 | 0 | 26886281 | 0 | 0 | 0 | 0 | 0 | 0 | 0 | 0 | 0 | 0 | 0 | 0 | 0 | 0 | 0 | 0 | 0 | 0 | 0 | 0 | 448224
|  | 04530 | Liquid fuels | 0 | 0 | 0 | 0 | 0 | 0 | 0 | 908984 | 0 | 0 | 12476 | 0 | 0 | 0 | 12550247 | 0 | 0 | 131238 | 0 | 0 | 628000 | 0 | 0 | 0 | 0 | 0 | 0 | 0 | 0 | 0 | 0 | 0 | 0 | 0 | 0 | 0 | 0 | 0 | 0 | 0 | 0 | 161639 | 0 | 0 | 0 | 0
|  | 04545 | Hot water, steam etc. | 0 | 0 | 0 | 0 | 0 | 0 | 0 | 0 | 0 | 0 | 0 | 0 | 0 | 0 | 0 | 0 | 0 | 0 | 0 | 0 | 0 | 0 | 0 | 0 | 0 | 8892 | 29 | 14896 | 0 | 0 | 0 | 0 | 0 | 828059 | 0 | 2891497 | 22860175 | 80640 | 8747760 | 0 | 0 | 0 | 2830807 | 0 | 69638370 | 0
|  | 07220 | Fuels and lubricants | 0 | 0 | 0 | 0 | 0 | 0 | 0 | 53482232 | 0 | 0 | 0 | 0 | 0 | 0 | 0 | 25033101 | 0 | 0 | 0 | 0 | 0 | 0 | 0 | 0 | 0 | 0 | 0 | 0 | 0 | 0 | 0 | 0 | 0 | 0 | 0 | 0 | 0 | 0 | 0 | 0 | 0 | 3742556 | 0 | 0 | 0 | 0
|  | 5200 | Inventories | -60740985 | 1495848 | 0 | 2124825 | 0 | -2670000 | 0 | 12018516 | 0 | 0 | -1835978 | -19114 | 41381571 | 0 | 38424070 | -9430148 | 0 | 13866824 | 0 | 0 | -1248652 | 0 | 0 | -7398518 | -602509 | -8847183 | 23938 | 0 | 0 | 0 | 0 | 0 | 0 | 0 | 0 | 0 | 0 | 0 | 0 | 0 | 0 | 476581 | 0 | 0 | 0 | 0
|  | 6000 | Export | 253531043 | 1011819 | 0 | 6303920 | 0 | 20608690 | 0 | 40387572 | 0 | 0 | 2460360 | 0 | 13495872 | 0 | 46357992 | 26406042 | 0 | 103535923 | 0 | 0 | 214964 | 0 | 0 | 111918626 | 0 | 259183 | 27103 | 1226 | 0 | 0 | 0 | 0 | 0 | 0 | 0 | 0 | 0 | 0 | 2822890 | 0 | 0 | 1299675 | 0 | 49564948 | 0 | 0
|  | 8000 |  | 0 | 0 | 0 | 0 | 0 | 0 | 0 | 0 | 0 | 0 | 0 | 0 | 0 | 0 | 0 | 0 | 0 | 0 | 0 | 0 | 0 | 0 | 2768500 | 0 | 118650 | 0 | 0 | 0 | 0 | 0 | 0 | 0 | 0 | 0 | 0 | 9117656 | 0 | 0 | 0 | 0 | 0 | 0 | 0 | 7832879 | 26935522 | 22051
Hjælpetabel knyttet til sum-hvisser funktion
|  |  |  | None | HFO | NGA | LPG | LPG | LPG | GSL | GSL | GSL | None | DSL | GSL | None | None | DSL | DSL | None | HFO | None | HFO | COA | COA | NGA | NGA | NGA | COA | COA | COA | WST | WST | None | None | None | None | None | None | None | None | None | None | None | None | None | None | None | NGA
|  |  |  | None | HFO | NGA | LPG | LPG | LPG | GSL | GSL | GSL | None | DSL | GSL | None | None | DSL | DSL | None | HFO | None | HFO | COA | COA | NGA | NGA | NGA | COA | COA | COA | WST | WST | None | None | None | None | None | None | None | None | None | None | None | None | None | None | None | NGA
|  |  |  | None | HFO | NGA | LPG | LPG | LPG | GSL | GSL | GSL | None | DSL | GSL | None | None | DSL | DSL | None | HFO | None | HFO | COA | COA | NGA | NGA | NGA | COA | COA | COA | WST | WST | None | None | None | None | None | None | None | None | None | None | None | None | None | None | None | NGA
|  |  |  | None | HFO | NGA | LPG | LPG | LPG | GSL | GSL | GSL | None | DSL | GSL | None | None | DSL | DSL | None | HFO | None | HFO | COA | COA | NGA | NGA | NGA | COA | COA | COA | WST | WST | None | None | None | None | None | None | None | None | None | None | None | None | None | None | None | NGA
|  |  |  | None | HFO | NGA | LPG | LPG | LPG | GSL | GSL | GSL | None | DSL | GSL | None | None | DSL | DSL | None | HFO | None | HFO | COA | COA | NGA | NGA | NGA | COA | COA | COA | WST | WST | None | None | None | None | None | None | None | None | None | None | None | None | None | None | None | NGA
|  |  |  | None | HFO | NGA | LPG | LPG | LPG | GSL | GSL | GSL | None | DSL | GSL | None | None | DSL | DSL | None | HFO | None | HFO | COA | COA | NGA | NGA | NGA | COA | COA | COA | WST | WST | None | None | None | None | None | None | None | None | None | None | None | None | None | None | None | NGA
|  |  |  | None | HFO | NGA | LPG | LPG | LPG | GSL | GSL | GSL | None | DSL | GSL | None | None | DSL | DSL | None | HFO | None | HFO | COA | COA | NGA | NGA | NGA | COA | COA | COA | WST | WST | None | None | None | None | None | None | None | None | None | None | None | None | None | None | None | NGA
|  |  |  | None | HFO | NGA | LPG | LPG | LPG | GSL | GSL | GSL | None | DSL | GSL | None | None | DSL | DSL | None | HFO | None | HFO | COA | COA | NGA | NGA | NGA | COA | COA | COA | WST | WST | None | None | None | None | None | None | None | None | None | None | None | None | None | None | None | NGA
|  |  |  | None | HFO | NGA | LPG | LPG | LPG | GSL | GSL | GSL | None | DSL | GSL | None | None | DSL | DSL | None | HFO | None | HFO | COA | COA | NGA | NGA | NGA | COA | COA | COA | WST | WST | None | None | None | None | None | None | None | None | None | None | None | None | None | None | None | NGA
|  |  |  | None | HFO | NGA | LPG | LPG | LPG | GSL | GSL | GSL | None | DSL | GSL | None | None | DSL | DSL | None | HFO | None | HFO | COA | COA | NGA | NGA | NGA | COA | COA | COA | WST | WST | None | None | None | None | None | None | None | None | None | None | None | None | None | None | None | NGA
|  |  |  | None | HFO | NGA | LPG | LPG | LPG | GSL | GSL | GSL | None | DSL | GSL | None | None | DSL | DSL | None | HFO | None | HFO | COA | COA | NGA | NGA | NGA | COA | COA | COA | WST | WST | None | None | None | None | None | None | None | None | None | None | None | None | None | None | None | NGA
|  |  |  | None | HFO | NGA | LPG | LPG | LPG | GSL | GSL | GSL | None | DSL | GSL | None | None | DSL | DSL | None | HFO | None | HFO | COA | COA | NGA | NGA | NGA | COA | COA | COA | WST | WST | None | None | None | None | None | None | None | None | None | None | None | None | None | None | None | NGA
|  |  |  | None | HFO | NGA | LPG | LPG | LPG | GSL | GSL | GSL | None | DSL | GSL | None | None | DSL | DSL | None | HFO | None | HFO | COA | COA | NGA | NGA | NGA | COA | COA | COA | WST | WST | None | None | None | None | None | None | None | None | None | None | None | None | None | None | None | NGA
|  |  |  | None | HFO | NGA | LPG | LPG | LPG | GSL | GSL | GSL | None | DSL | GSL | None | None | DSL | DSL | None | HFO | None | HFO | COA | COA | NGA | NGA | NGA | COA | COA | COA | WST | WST | None | None | None | None | None | None | None | None | None | None | None | None | None | None | None | NGA
|  |  |  | None | HFO | NGA | LPG | LPG | LPG | GSL | GSL | GSL | None | DSL | GSL | None | None | DSL | DSL | None | HFO | None | HFO | COA | COA | NGA | NGA | NGA | COA | COA | COA | WST | WST | None | None | None | None | None | None | None | None | None | None | None | None | None | None | None | NGA
|  |  |  | None | HFO | NGA | LPG | LPG | LPG | GSL | GSL | GSL | None | DSL | GSL | None | None | DSL | DSL | None | HFO | None | HFO | COA | COA | NGA | NGA | NGA | COA | COA | COA | WST | WST | None | None | None | None | None | None | None | None | None | None | None | None | None | None | None | NGA
|  |  |  | None | HFO | NGA | LPG | LPG | LPG | GSL | GSL | GSL | None | DSL | GSL | None | None | DSL | DSL | None | HFO | None | HFO | COA | COA | NGA | NGA | NGA | COA | COA | COA | WST | WST | None | None | None | None | None | None | None | None | None | None | None | None | None | None | None | NGA
|  |  |  | None | HFO | NGA | LPG | LPG | LPG | GSL | GSL | GSL | None | DSL | GSL | None | None | DSL | DSL | None | HFO | None | HFO | COA | COA | NGA | NGA | NGA | COA | COA | COA | WST | WST | None | None | None | None | None | None | None | None | None | None | None | None | None | None | None | NGA
|  |  |  | None | HFO | NGA | LPG | LPG | LPG | GSL | GSL | GSL | None | DSL | GSL | None | None | DSL | DSL | None | HFO | None | HFO | COA | COA | NGA | NGA | NGA | COA | COA | COA | WST | WST | None | None | None | None | None | None | None | None | None | None | None | None | None | None | None | NGA
|  |  |  | None | HFO | NGA | LPG | LPG | LPG | GSL | GSL | GSL | None | DSL | GSL | None | None | DSL | DSL | None | HFO | None | HFO | COA | COA | NGA | NGA | NGA | COA | COA | COA | WST | WST | None | None | None | None | None | None | None | None | None | None | None | None | None | None | None | NGA
|  |  |  | None | HFO | NGA | LPG | LPG | LPG | GSL | GSL | GSL | None | DSL | GSL | None | None | DSL | DSL | None | HFO | None | HFO | COA | COA | NGA | NGA | NGA | COA | COA | COA | WST | WST | None | None | None | None | None | None | None | None | None | None | None | None | None | None | None | NGA
|  |  |  | None | HFO | NGA | LPG | LPG | LPG | GSL | GSL | GSL | None | DSL | GSL | None | None | DSL | DSL | None | HFO | None | HFO | COA | COA | NGA | NGA | NGA | COA | COA | COA | WST | WST | None | None | None | None | None | None | None | None | None | None | None | None | None | None | None | NGA
|  |  |  | None | HFO | NGA | LPG | LPG | LPG | GSL | GSL | GSL | None | DSL | GSL | None | None | DSL | DSL | None | HFO | None | HFO | COA | COA | NGA | NGA | NGA | COA | COA | COA | WST | WST | None | None | None | None | None | None | None | None | None | None | None | None | None | None | None | NGA
|  |  |  | None | HFO | NGA | LPG | LPG | LPG | GSL | GSL | GSL | None | DSL | GSL | None | None | DSL | DSL | None | HFO | None | HFO | COA | COA | NGA | NGA | NGA | COA | COA | COA | WST | WST | None | None | None | None | None | None | None | None | None | None | None | None | None | None | None | NGA
|  |  |  | None | HFO | NGA | LPG | LPG | LPG | GSL | GSL | GSL | None | DSL | GSL | None | None | DSL | DSL | None | HFO | None | HFO | COA | COA | NGA | NGA | NGA | COA | COA | COA | WST | WST | None | None | None | None | None | None | None | None | None | None | None | None | None | None | None | NGA
|  |  |  | None | HFO | NGA | LPG | LPG | LPG | GSL | GSL | GSL | None | DSL | GSL | None | None | DSL | DSL | None | HFO | None | HFO | COA | COA | NGA | NGA | NGA | COA | COA | COA | WST | WST | None | None | None | None | None | None | None | None | None | None | None | None | None | None | None | NGA
|  |  |  | None | HFO | NGA | LPG | LPG | LPG | GSL | GSL | GSL | None | DSL | GSL | None | None | DSL | DSL | None | HFO | None | HFO | COA | COA | NGA | NGA | NGA | COA | COA | COA | WST | WST | None | None | None | None | None | None | None | None | None | None | None | None | None | None | None | NGA
|  |  |  | None | HFO | NGA | LPG | LPG | LPG | GSL | GSL | GSL | None | DSL | GSL | None | None | DSL | DSL | None | HFO | None | HFO | COA | COA | NGA | NGA | NGA | COA | COA | COA | WST | WST | None | None | None | None | None | None | None | None | None | None | None | None | None | None | None | NGA
|  |  |  | None | HFO | NGA | LPG | LPG | LPG | GSL | GSL | GSL | None | DSL | GSL | None | None | DSL | DSL | None | HFO | None | HFO | COA | COA | NGA | NGA | NGA | COA | COA | COA | WST | WST | None | None | None | None | None | None | None | None | None | None | None | None | None | None | None | NGA
|  |  |  | None | HFO | NGA | LPG | LPG | LPG | GSL | GSL | GSL | None | DSL | GSL | None | None | DSL | DSL | None | HFO | None | HFO | COA | COA | NGA | NGA | NGA | COA | COA | COA | WST | WST | None | None | None | None | None | None | None | None | None | None | None | None | None | None | None | NGA
|  |  |  | None | HFO | NGA | LPG | LPG | LPG | GSL | GSL | GSL | None | DSL | GSL | None | None | DSL | DSL | None | HFO | None | HFO | COA | COA | NGA | NGA | NGA | COA | COA | COA | WST | WST | None | None | None | None | None | None | None | None | None | None | None | None | None | None | None | NGA
|  |  |  | None | HFO | NGA | LPG | LPG | LPG | GSL | GSL | GSL | None | DSL | GSL | None | None | DSL | DSL | None | HFO | None | HFO | COA | COA | NGA | NGA | NGA | COA | COA | COA | WST | WST | None | None | None | None | None | None | None | None | None | None | None | None | None | None | None | NGA
|  |  |  | None | HFO | NGA | LPG | LPG | LPG | GSL | GSL | GSL | None | DSL | GSL | None | None | DSL | DSL | None | HFO | None | HFO | COA | COA | NGA | NGA | NGA | COA | COA | COA | WST | WST | None | None | None | None | None | None | None | None | None | None | None | None | None | None | None | NGA
|  |  |  | None | HFO | NGA | LPG | LPG | LPG | GSL | GSL | GSL | None | DSL | GSL | None | None | DSL | DSL | None | HFO | None | HFO | COA | COA | NGA | NGA | NGA | COA | COA | COA | WST | WST | None | None | None | None | None | None | None | None | None | None | None | None | None | None | None | NGA
|  |  |  | None | HFO | NGA | LPG | LPG | LPG | GSL | GSL | GSL | None | DSL | GSL | None | None | DSL | DSL | None | HFO | None | HFO | COA | COA | NGA | NGA | NGA | COA | COA | COA | WST | WST | None | None | None | None | None | None | None | None | None | None | None | None | None | None | None | NGA
|  |  |  | None | HFO | NGA | LPG | LPG | LPG | GSL | GSL | GSL | None | DSL | GSL | None | None | DSL | DSL | None | HFO | None | HFO | COA | COA | NGA | NGA | NGA | COA | COA | COA | WST | WST | None | None | None | None | None | None | None | None | None | None | None | None | None | None | None | NGA
|  |  |  | None | HFO | NGA | LPG | LPG | LPG | GSL | GSL | GSL | None | DSL | GSL | None | None | DSL | DSL | None | HFO | None | HFO | COA | COA | NGA | NGA | NGA | COA | COA | COA | WST | WST | None | None | None | None | None | None | None | None | None | None | None | None | None | None | None | NGA
|  |  |  | None | HFO | NGA | LPG | LPG | LPG | GSL | GSL | GSL | None | DSL | GSL | None | None | DSL | DSL | None | HFO | None | HFO | COA | COA | NGA | NGA | NGA | COA | COA | COA | WST | WST | None | None | None | None | None | None | None | None | None | None | None | None | None | None | None | NGA
|  |  |  | None | HFO | NGA | LPG | LPG | LPG | GSL | GSL | GSL | None | DSL | GSL | None | None | DSL | DSL | None | HFO | None | HFO | COA | COA | NGA | NGA | NGA | COA | COA | COA | WST | WST | None | None | None | None | None | None | None | None | None | None | None | None | None | None | None | NGA
|  |  |  | None | HFO | NGA | LPG | LPG | LPG | GSL | GSL | GSL | None | DSL | GSL | None | None | DSL | DSL | None | HFO | None | HFO | COA | COA | NGA | NGA | NGA | COA | COA | COA | WST | WST | None | None | None | None | None | None | None | None | None | None | None | None | None | None | None | NGA
|  |  |  | None | HFO | NGA | LPG | LPG | LPG | GSL | GSL | GSL | None | DSL | GSL | None | None | DSL | DSL | None | HFO | None | HFO | COA | COA | NGA | NGA | NGA | COA | COA | COA | WST | WST | None | None | None | None | None | None | None | None | None | None | None | None | None | None | None | NGA
|  |  |  | None | HFO | NGA | LPG | LPG | LPG | GSL | GSL | GSL | None | DSL | GSL | None | None | DSL | DSL | None | HFO | None | HFO | COA | COA | NGA | NGA | NGA | COA | COA | COA | WST | WST | None | None | None | None | None | None | None | None | None | None | None | None | None | None | None | NGA
|  |  |  | None | HFO | NGA | LPG | LPG | LPG | GSL | GSL | GSL | None | DSL | GSL | None | None | DSL | DSL | None | HFO | None | HFO | COA | COA | NGA | NGA | NGA | COA | COA | COA | WST | WST | None | None | None | None | None | None | None | None | None | None | None | None | None | None | None | NGA
|  |  |  | None | HFO | NGA | LPG | LPG | LPG | GSL | GSL | GSL | None | DSL | GSL | None | None | DSL | DSL | None | HFO | None | HFO | COA | COA | NGA | NGA | NGA | COA | COA | COA | WST | WST | None | None | None | None | None | None | None | None | None | None | None | None | None | None | None | NGA
|  |  |  | None | HFO | NGA | LPG | LPG | LPG | GSL | GSL | GSL | None | DSL | GSL | None | None | DSL | DSL | None | HFO | None | HFO | COA | COA | NGA | NGA | NGA | COA | COA | COA | WST | WST | None | None | None | None | None | None | None | None | None | None | None | None | None | None | None | NGA
|  |  |  | None | HFO | NGA | LPG | LPG | LPG | GSL | GSL | GSL | None | DSL | GSL | None | None | DSL | DSL | None | HFO | None | HFO | COA | COA | NGA | NGA | NGA | COA | COA | COA | WST | WST | None | None | None | None | None | None | None | None | None | None | None | None | None | None | None | NGA
|  |  |  | None | HFO | NGA | LPG | LPG | LPG | GSL | GSL | GSL | None | DSL | GSL | None | None | DSL | DSL | None | HFO | None | HFO | COA | COA | NGA | NGA | NGA | COA | COA | COA | WST | WST | None | None | None | None | None | None | None | None | None | None | None | None | None | None | None | NGA
|  |  |  | None | HFO | NGA | LPG | LPG | LPG | GSL | GSL | GSL | None | DSL | GSL | None | None | DSL | DSL | None | HFO | None | HFO | COA | COA | NGA | NGA | NGA | COA | COA | COA | WST | WST | None | None | None | None | None | None | None | None | None | None | None | None | None | None | None | NGA
|  |  |  | None | HFO | NGA | LPG | LPG | LPG | GSL | GSL | GSL | None | DSL | GSL | None | None | DSL | DSL | None | HFO | None | HFO | COA | COA | NGA | NGA | NGA | COA | COA | COA | WST | WST | None | None | None | None | None | None | None | None | None | None | None | None | None | None | None | NGA
|  |  |  | None | HFO | NGA | LPG | LPG | LPG | GSL | GSL | GSL | None | DSL | GSL | None | None | DSL | DSL | None | HFO | None | HFO | COA | COA | NGA | NGA | NGA | COA | COA | COA | WST | WST | None | None | None | None | None | None | None | None | None | None | None | None | None | None | None | NGA
|  |  |  | None | HFO | NGA | LPG | LPG | LPG | GSL | GSL | GSL | None | DSL | GSL | None | None | DSL | DSL | None | HFO | None | HFO | COA | COA | NGA | NGA | NGA | COA | COA | COA | WST | WST | None | None | None | None | None | None | None | None | None | None | None | None | None | None | None | NGA
|  |  |  | None | HFO | NGA | LPG | LPG | LPG | GSL | GSL | GSL | None | DSL | GSL | None | None | DSL | DSL | None | HFO | None | HFO | COA | COA | NGA | NGA | NGA | COA | COA | COA | WST | WST | None | None | None | None | None | None | None | None | None | None | None | None | None | None | None | NGA
|  |  |  | None | HFO | NGA | LPG | LPG | LPG | GSL | GSL | GSL | None | DSL | GSL | None | None | DSL | DSL | None | HFO | None | HFO | COA | COA | NGA | NGA | NGA | COA | COA | COA | WST | WST | None | None | None | None | None | None | None | None | None | None | None | None | None | None | None | NGA
|  |  |  | None | HFO | NGA | LPG | LPG | LPG | GSL | GSL | GSL | None | DSL | GSL | None | None | DSL | DSL | None | HFO | None | HFO | COA | COA | NGA | NGA | NGA | COA | COA | COA | WST | WST | None | None | None | None | None | None | None | None | None | None | None | None | None | None | None | NGA
|  |  |  | None | HFO | NGA | LPG | LPG | LPG | GSL | GSL | GSL | None | DSL | GSL | None | None | DSL | DSL | None | HFO | None | HFO | COA | COA | NGA | NGA | NGA | COA | COA | COA | WST | WST | None | None | None | None | None | None | None | None | None | None | None | None | None | None | None | NGA
|  |  |  | None | HFO | NGA | LPG | LPG | LPG | GSL | GSL | GSL | None | DSL | GSL | None | None | DSL | DSL | None | HFO | None | HFO | COA | COA | NGA | NGA | NGA | COA | COA | COA | WST | WST | None | None | None | None | None | None | None | None | None | None | None | None | None | None | None | NGA
|  |  |  | None | HFO | NGA | LPG | LPG | LPG | GSL | GSL | GSL | None | DSL | GSL | None | None | DSL | DSL | None | HFO | None | HFO | COA | COA | NGA | NGA | NGA | COA | COA | COA | WST | WST | None | None | None | None | None | None | None | None | None | None | None | None | None | None | None | NGA
|  |  |  | None | HFO | NGA | LPG | LPG | LPG | GSL | GSL | GSL | None | DSL | GSL | None | None | DSL | DSL | None | HFO | None | HFO | COA | COA | NGA | NGA | NGA | COA | COA | COA | WST | WST | None | None | None | None | None | None | None | None | None | None | None | None | None | None | None | NGA
|  |  |  | None | HFO | NGA | LPG | LPG | LPG | GSL | GSL | GSL | None | DSL | GSL | None | None | DSL | DSL | None | HFO | None | HFO | COA | COA | NGA | NGA | NGA | COA | COA | COA | WST | WST | None | None | None | None | None | None | None | None | None | None | None | None | None | None | None | NGA
|  |  |  | None | HFO | NGA | LPG | LPG | LPG | GSL | GSL | GSL | None | DSL | GSL | None | None | DSL | DSL | None | HFO | None | HFO | COA | COA | NGA | NGA | NGA | COA | COA | COA | WST | WST | None | None | None | None | None | None | None | None | None | None | None | None | None | None | None | NGA
|  |  |  | None | HFO | NGA | LPG | LPG | LPG | GSL | GSL | GSL | None | DSL | GSL | None | None | DSL | DSL | None | HFO | None | HFO | COA | COA | NGA | NGA | NGA | COA | COA | COA | WST | WST | None | None | None | None | None | None | None | None | None | None | None | None | None | None | None | NGA
|  |  |  | None | HFO | NGA | LPG | LPG | LPG | GSL | GSL | GSL | None | DSL | GSL | None | None | DSL | DSL | None | HFO | None | HFO | COA | COA | NGA | NGA | NGA | COA | COA | COA | WST | WST | None | None | None | None | None | None | None | None | None | None | None | None | None | None | None | NGA
|  |  |  | None | HFO | NGA | LPG | LPG | LPG | GSL | GSL | GSL | None | DSL | GSL | None | None | DSL | DSL | None | HFO | None | HFO | COA | COA | NGA | NGA | NGA | COA | COA | COA | WST | WST | None | None | None | None | None | None | None | None | None | None | None | None | None | None | None | NGA
|  |  |  | None | HFO | NGA | LPG | LPG | LPG | GSL | GSL | GSL | None | DSL | GSL | None | None | DSL | DSL | None | HFO | None | HFO | COA | COA | NGA | NGA | NGA | COA | COA | COA | WST | WST | None | None | None | None | None | None | None | None | None | None | None | None | None | None | None | NGA
|  |  |  | None | HFO | NGA | LPG | LPG | LPG | GSL | GSL | GSL | None | DSL | GSL | None | None | DSL | DSL | None | HFO | None | HFO | COA | COA | NGA | NGA | NGA | COA | COA | COA | WST | WST | None | None | None | None | None | None | None | None | None | None | None | None | None | None | None | NGA
|  |  |  | None | HFO | NGA | LPG | LPG | LPG | GSL | GSL | GSL | None | DSL | GSL | None | None | DSL | DSL | None | HFO | None | HFO | COA | COA | NGA | NGA | NGA | COA | COA | COA | WST | WST | None | None | None | None | None | None | None | None | None | None | None | None | None | None | None | NGA
|  |  |  | None | HFO | NGA | LPG | LPG | LPG | GSL | GSL | GSL | None | DSL | GSL | None | None | DSL | DSL | None | HFO | None | HFO | COA | COA | NGA | NGA | NGA | COA | COA | COA | WST | WST | None | None | None | None | None | None | None | None | None | None | None | None | None | None | None | NGA
|  |  |  | None | HFO | NGA | LPG | LPG | LPG | GSL | GSL | GSL | None | DSL | GSL | None | None | DSL | DSL | None | HFO | None | HFO | COA | COA | NGA | NGA | NGA | COA | COA | COA | WST | WST | None | None | None | None | None | None | None | None | None | None | None | None | None | None | None | NGA
|  |  |  | None | HFO | NGA | LPG | LPG | LPG | GSL | GSL | GSL | None | DSL | GSL | None | None | DSL | DSL | None | HFO | None | HFO | COA | COA | NGA | NGA | NGA | COA | COA | COA | WST | WST | None | None | None | None | None | None | None | None | None | None | None | None | None | None | None | NGA
|  |  |  | None | HFO | NGA | LPG | LPG | LPG | GSL | GSL | GSL | None | DSL | GSL | None | None | DSL | DSL | None | HFO | None | HFO | COA | COA | NGA | NGA | NGA | COA | COA | COA | WST | WST | None | None | None | None | None | None | None | None | None | None | None | None | None | None | None | NGA
|  |  |  | None | HFO | NGA | LPG | LPG | LPG | GSL | GSL | GSL | None | DSL | GSL | None | None | DSL | DSL | None | HFO | None | HFO | COA | COA | NGA | NGA | NGA | COA | COA | COA | WST | WST | None | None | None | None | None | None | None | None | None | None | None | None | None | None | None | NGA
|  |  |  | None | HFO | NGA | LPG | LPG | LPG | GSL | GSL | GSL | None | DSL | GSL | None | None | DSL | DSL | None | HFO | None | HFO | COA | COA | NGA | NGA | NGA | COA | COA | COA | WST | WST | None | None | None | None | None | None | None | None | None | None | None | None | None | None | None | NGA
|  |  |  | None | HFO | NGA | LPG | LPG | LPG | GSL | GSL | GSL | None | DSL | GSL | None | None | DSL | DSL | None | HFO | None | HFO | COA | COA | NGA | NGA | NGA | COA | COA | COA | WST | WST | None | None | None | None | None | None | None | None | None | None | None | None | None | None | None | NGA
|  |  |  | None | HFO | NGA | LPG | LPG | LPG | GSL | GSL | GSL | None | DSL | GSL | None | None | DSL | DSL | None | HFO | None | HFO | COA | COA | NGA | NGA | NGA | COA | COA | COA | WST | WST | None | None | None | None | None | None | None | None | None | None | None | None | None | None | None | NGA
|  |  |  | None | HFO | NGA | LPG | LPG | LPG | GSL | GSL | GSL | None | DSL | GSL | None | None | DSL | DSL | None | HFO | None | HFO | COA | COA | NGA | NGA | NGA | COA | COA | COA | WST | WST | None | None | None | None | None | None | None | None | None | None | None | None | None | None | None | NGA
|  |  |  | None | HFO | NGA | LPG | LPG | LPG | GSL | GSL | GSL | None | DSL | GSL | None | None | DSL | DSL | None | HFO | None | HFO | COA | COA | NGA | NGA | NGA | COA | COA | COA | WST | WST | None | None | None | None | None | None | None | None | None | None | None | None | None | None | None | NGA
|  |  |  | None | HFO | NGA | LPG | LPG | LPG | GSL | GSL | GSL | None | DSL | GSL | None | None | DSL | DSL | None | HFO | None | HFO | COA | COA | NGA | NGA | NGA | COA | COA | COA | WST | WST | None | None | None | None | None | None | None | None | None | None | None | None | None | None | None | NGA
|  |  |  | None | HFO | NGA | LPG | LPG | LPG | GSL | GSL | GSL | None | DSL | GSL | None | None | DSL | DSL | None | HFO | None | HFO | COA | COA | NGA | NGA | NGA | COA | COA | COA | WST | WST | None | None | None | None | None | None | None | None | None | None | None | None | None | None | None | NGA
|  |  |  | None | HFO | NGA | LPG | LPG | LPG | GSL | GSL | GSL | None | DSL | GSL | None | None | DSL | DSL | None | HFO | None | HFO | COA | COA | NGA | NGA | NGA | COA | COA | COA | WST | WST | None | None | None | None | None | None | None | None | None | None | None | None | None | None | None | NGA
|  |  |  | None | HFO | NGA | LPG | LPG | LPG | GSL | GSL | GSL | None | DSL | GSL | None | None | DSL | DSL | None | HFO | None | HFO | COA | COA | NGA | NGA | NGA | COA | COA | COA | WST | WST | None | None | None | None | None | None | None | None | None | None | None | None | None | None | None | NGA
|  |  |  | None | HFO | NGA | LPG | LPG | LPG | GSL | GSL | GSL | None | DSL | GSL | None | None | DSL | DSL | None | HFO | None | HFO | COA | COA | NGA | NGA | NGA | COA | COA | COA | WST | WST | None | None | None | None | None | None | None | None | None | None | None | None | None | None | None | NGA
|  |  |  | None | HFO | NGA | LPG | LPG | LPG | GSL | GSL | GSL | None | DSL | GSL | None | None | DSL | DSL | None | HFO | None | HFO | COA | COA | NGA | NGA | NGA | COA | COA | COA | WST | WST | None | None | None | None | None | None | None | None | None | None | None | None | None | None | None | NGA
|  |  |  | None | HFO | NGA | LPG | LPG | LPG | GSL | GSL | GSL | None | DSL | GSL | None | None | DSL | DSL | None | HFO | None | HFO | COA | COA | NGA | NGA | NGA | COA | COA | COA | WST | WST | None | None | None | None | None | None | None | None | None | None | None | None | None | None | None | NGA
|  |  |  | None | HFO | NGA | LPG | LPG | LPG | GSL | GSL | GSL | None | DSL | GSL | None | None | DSL | DSL | None | HFO | None | HFO | COA | COA | NGA | NGA | NGA | COA | COA | COA | WST | WST | None | None | None | None | None | None | None | None | None | None | None | None | None | None | None | NGA
|  |  |  | None | HFO | NGA | LPG | LPG | LPG | GSL | GSL | GSL | None | DSL | GSL | None | None | DSL | DSL | None | HFO | None | HFO | COA | COA | NGA | NGA | NGA | COA | COA | COA | WST | WST | None | None | None | None | None | None | None | None | None | None | None | None | None | None | None | NGA
|  |  |  | None | HFO | NGA | LPG | LPG | LPG | GSL | GSL | GSL | None | DSL | GSL | None | None | DSL | DSL | None | HFO | None | HFO | COA | COA | NGA | NGA | NGA | COA | COA | COA | WST | WST | None | None | None | None | None | None | None | None | None | None | None | None | None | None | None | NGA
|  |  |  | None | HFO | NGA | LPG | LPG | LPG | GSL | GSL | GSL | None | DSL | GSL | None | None | DSL | DSL | None | HFO | None | HFO | COA | COA | NGA | NGA | NGA | COA | COA | COA | WST | WST | None | None | None | None | None | None | None | None | None | None | None | None | None | None | None | NGA
|  |  |  | None | HFO | NGA | LPG | LPG | LPG | GSL | GSL | GSL | None | DSL | GSL | None | None | DSL | DSL | None | HFO | None | HFO | COA | COA | NGA | NGA | NGA | COA | COA | COA | WST | WST | None | None | None | None | None | None | None | None | None | None | None | None | None | None | None | NGA
|  |  |  | None | HFO | NGA | LPG | LPG | LPG | GSL | GSL | GSL | None | DSL | GSL | None | None | DSL | DSL | None | HFO | None | HFO | COA | COA | NGA | NGA | NGA | COA | COA | COA | WST | WST | None | None | None | None | None | None | None | None | None | None | None | None | None | None | None | NGA
|  |  |  | None | HFO | NGA | LPG | LPG | LPG | GSL | GSL | GSL | None | DSL | GSL | None | None | DSL | DSL | None | HFO | None | HFO | COA | COA | NGA | NGA | NGA | COA | COA | COA | WST | WST | None | None | None | None | None | None | None | None | None | None | None | None | None | None | None | NGA
|  |  |  | None | HFO | NGA | LPG | LPG | LPG | GSL | GSL | GSL | None | DSL | GSL | None | None | DSL | DSL | None | HFO | None | HFO | COA | COA | NGA | NGA | NGA | COA | COA | COA | WST | WST | None | None | None | None | None | None | None | None | None | None | None | None | None | None | None | NGA
|  |  |  | None | HFO | NGA | LPG | LPG | LPG | GSL | GSL | GSL | None | DSL | GSL | None | None | DSL | DSL | None | HFO | None | HFO | COA | COA | NGA | NGA | NGA | COA | COA | COA | WST | WST | None | None | None | None | None | None | None | None | None | None | None | None | None | None | None | NGA
|  |  |  | None | HFO | NGA | LPG | LPG | LPG | GSL | GSL | GSL | None | DSL | GSL | None | None | DSL | DSL | None | HFO | None | HFO | COA | COA | NGA | NGA | NGA | COA | COA | COA | WST | WST | None | None | None | None | None | None | None | None | None | None | None | None | None | None | None | NGA
|  |  |  | None | HFO | NGA | LPG | LPG | LPG | GSL | GSL | GSL | None | DSL | GSL | None | None | DSL | DSL | None | HFO | None | HFO | COA | COA | NGA | NGA | NGA | COA | COA | COA | WST | WST | None | None | None | None | None | None | None | None | None | None | None | None | None | None | None | NGA
|  |  |  | None | HFO | NGA | LPG | LPG | LPG | GSL | GSL | GSL | None | DSL | GSL | None | None | DSL | DSL | None | HFO | None | HFO | COA | COA | NGA | NGA | NGA | COA | COA | COA | WST | WST | None | None | None | None | None | None | None | None | None | None | None | None | None | None | None | NGA
|  |  |  | None | HFO | NGA | LPG | LPG | LPG | GSL | GSL | GSL | None | DSL | GSL | None | None | DSL | DSL | None | HFO | None | HFO | COA | COA | NGA | NGA | NGA | COA | COA | COA | WST | WST | None | None | None | None | None | None | None | None | None | None | None | None | None | None | None | NGA
|  |  |  | None | HFO | NGA | LPG | LPG | LPG | GSL | GSL | GSL | None | DSL | GSL | None | None | DSL | DSL | None | HFO | None | HFO | COA | COA | NGA | NGA | NGA | COA | COA | COA | WST | WST | None | None | None | None | None | None | None | None | None | None | None | None | None | None | None | NGA
|  |  |  | None | HFO | NGA | LPG | LPG | LPG | GSL | GSL | GSL | None | DSL | GSL | None | None | DSL | DSL | None | HFO | None | HFO | COA | COA | NGA | NGA | NGA | COA | COA | COA | WST | WST | None | None | None | None | None | None | None | None | None | None | None | None | None | None | None | NGA
|  |  |  | None | HFO | NGA | LPG | LPG | LPG | GSL | GSL | GSL | None | DSL | GSL | None | None | DSL | DSL | None | HFO | None | HFO | COA | COA | NGA | NGA | NGA | COA | COA | COA | WST | WST | None | None | None | None | None | None | None | None | None | None | None | None | None | None | None | NGA
|  |  |  | None | HFO | NGA | LPG | LPG | LPG | GSL | GSL | GSL | None | DSL | GSL | None | None | DSL | DSL | None | HFO | None | HFO | COA | COA | NGA | NGA | NGA | COA | COA | COA | WST | WST | None | None | None | None | None | None | None | None | None | None | None | None | None | None | None | NGA
|  |  |  | None | HFO | NGA | LPG | LPG | LPG | GSL | GSL | GSL | None | DSL | GSL | None | None | DSL | DSL | None | HFO | None | HFO | COA | COA | NGA | NGA | NGA | COA | COA | COA | WST | WST | None | None | None | None | None | None | None | None | None | None | None | None | None | None | None | NGA
|  |  |  | None | HFO | NGA | LPG | LPG | LPG | GSL | GSL | GSL | None | DSL | GSL | None | None | DSL | DSL | None | HFO | None | HFO | COA | COA | NGA | NGA | NGA | COA | COA | COA | WST | WST | None | None | None | None | None | None | None | None | None | None | None | None | None | None | None | NGA
|  |  |  | None | HFO | NGA | LPG | LPG | LPG | GSL | GSL | GSL | None | DSL | GSL | None | None | DSL | DSL | None | HFO | None | HFO | COA | COA | NGA | NGA | NGA | COA | COA | COA | WST | WST | None | None | None | None | None | None | None | None | None | None | None | None | None | None | None | NGA
|  |  |  | None | HFO | NGA | LPG | LPG | LPG | GSL | GSL | GSL | None | DSL | GSL | None | None | DSL | DSL | None | HFO | None | HFO | COA | COA | NGA | NGA | NGA | COA | COA | COA | WST | WST | None | None | None | None | None | None | None | None | None | None | None | None | None | None | None | NGA
|  |  |  | None | HFO | NGA | LPG | LPG | LPG | GSL | GSL | GSL | None | DSL | GSL | None | None | DSL | DSL | None | HFO | None | HFO | COA | COA | NGA | NGA | NGA | COA | COA | COA | WST | WST | None | None | None | None | None | None | None | None | None | None | None | None | None | None | None | NGA
|  |  |  | None | HFO | NGA | LPG | LPG | LPG | GSL | GSL | GSL | None | DSL | GSL | None | None | DSL | DSL | None | HFO | None | HFO | COA | COA | NGA | NGA | NGA | COA | COA | COA | WST | WST | None | None | None | None | None | None | None | None | None | None | None | None | None | None | None | NGA
|  |  |  | None | HFO | NGA | LPG | LPG | LPG | GSL | GSL | GSL | None | DSL | GSL | None | None | DSL | DSL | None | HFO | None | HFO | COA | COA | NGA | NGA | NGA | COA | COA | COA | WST | WST | None | None | None | None | None | None | None | None | None | None | None | None | None | None | None | NGA
|  |  |  | None | HFO | NGA | LPG | LPG | LPG | GSL | GSL | GSL | None | DSL | GSL | None | None | DSL | DSL | None | HFO | None | HFO | COA | COA | NGA | NGA | NGA | COA | COA | COA | WST | WST | None | None | None | None | None | None | None | None | None | None | None | None | None | None | None | NGA
|  |  |  | None | HFO | NGA | LPG | LPG | LPG | GSL | GSL | GSL | None | DSL | GSL | None | None | DSL | DSL | None | HFO | None | HFO | COA | COA | NGA | NGA | NGA | COA | COA | COA | WST | WST | None | None | None | None | None | None | None | None | None | None | None | None | None | None | None | NGA
|  |  |  | None | HFO | NGA | LPG | LPG | LPG | GSL | GSL | GSL | None | DSL | GSL | None | None | DSL | DSL | None | HFO | None | HFO | COA | COA | NGA | NGA | NGA | COA | COA | COA | WST | WST | None | None | None | None | None | None | None | None | None | None | None | None | None | None | None | NGA
|  |  |  | None | HFO | NGA | LPG | LPG | LPG | GSL | GSL | GSL | None | DSL | GSL | None | None | DSL | DSL | None | HFO | None | HFO | COA | COA | NGA | NGA | NGA | COA | COA | COA | WST | WST | None | None | None | None | None | None | None | None | None | None | None | None | None | None | None | NGA
|  |  |  | None | HFO | NGA | LPG | LPG | LPG | GSL | GSL | GSL | None | DSL | GSL | None | None | DSL | DSL | None | HFO | None | HFO | COA | COA | NGA | NGA | NGA | COA | COA | COA | WST | WST | None | None | None | None | None | None | None | None | None | None | None | None | None | None | None | NGA
|  |  |  | None | HFO | NGA | LPG | LPG | LPG | GSL | GSL | GSL | None | DSL | GSL | None | None | DSL | DSL | None | HFO | None | HFO | COA | COA | NGA | NGA | NGA | COA | COA | COA | WST | WST | None | None | None | None | None | None | None | None | None | None | None | None | None | None | None | NGA
|  |  |  | None | HFO | NGA | LPG | LPG | LPG | GSL | GSL | GSL | None | DSL | GSL | None | None | DSL | DSL | None | HFO | None | HFO | COA | COA | NGA | NGA | NGA | COA | COA | COA | WST | WST | None | None | None | None | None | None | None | None | None | None | None | None | None | None | None | NGA
|  |  |  | None | HFO | NGA | LPG | LPG | LPG | GSL | GSL | GSL | None | DSL | GSL | None | None | DSL | DSL | None | HFO | None | HFO | COA | COA | NGA | NGA | NGA | COA | COA | COA | WST | WST | None | None | None | None | None | None | None | None | None | None | None | None | None | None | None | NGA
|  |  |  | None | HFO | NGA | LPG | LPG | LPG | GSL | GSL | GSL | None | DSL | GSL | None | None | DSL | DSL | None | HFO | None | HFO | COA | COA | NGA | NGA | NGA | COA | COA | COA | WST | WST | None | None | None | None | None | None | None | None | None | None | None | None | None | None | None | NGA
|  |  |  | None | HFO | NGA | LPG | LPG | LPG | GSL | GSL | GSL | None | DSL | GSL | None | None | DSL | DSL | None | HFO | None | HFO | COA | COA | NGA | NGA | NGA | COA | COA | COA | WST | WST | None | None | None | None | None | None | None | None | None | None | None | None | None | None | None | NGA

## Mapping
Aggregation key from national accounts 117 sectors (DB07) to IntERACT sectors (IntERACT5) |  |  |  | Fuel aggregation in TIMES-DK
Agg key |  |  |  | Fuel name | Fuel decription | Unit | CO2-afgift/kvote
DB07 | English names | IntERACT5 |  | NGA | Nat. Gas IND | PJ | 1 | NGA
010000 | Agriculture and horticulture | 14 | Agriculture, forestry, fishing, gravel & stone | COA | Coal IND | PJ | 1 | COA
020000 | Forestry | 14 | Agriculture, forestry, fishing, gravel & stone | DSL | Diesel IND | PJ | 1 | DSL
030000 | Fishing | 14 | Agriculture, forestry, fishing, gravel & stone | HFO | Heavy Fuel Oil IND | PJ | 1 | HFO
060000 | Extraction of oil and gas | 1 | Extraction of oil and gas | LPG | Liquid petrol gas IND | PJ | 1 | LPG
080090 | Extraction of gravel and stone | 14 | Agriculture, forestry, fishing, gravel & stone | WST | Waste IND | PJ | 1 | WST
090000 | Mining support service activities | 1 | Extraction of oil and gas | GSL | Gasoline IND | PJ | 1 | GSL
100010 | Production of meat and meat products | 15 | Food, beverages, tobacco industry | WPE | Wood Pellets IND | PJ | 0 | None
100020 | Processing and preserving of fish | 15 | Food, beverages, tobacco industry | WCH | Wood chips and wood waste IND | PJ | 0 | None
100030 | Manufacture of dairy products | 15 | Food, beverages, tobacco industry | BGA | Biogas IND | PJ | 0 | None
100040 | Manufacture of grain mill and bakery products | 15 | Food, beverages, tobacco industry | HCE | Centralised District Heat IND | PJ | 0 | None
100050 | Other manufacture of food products | 15 | Food, beverages, tobacco industry | HDE | Decentralised District Heat IND | PJ | 0 | None
110000 | Manufacture of beverages | 15 | Food, beverages, tobacco industry | ELC | Electricity IND | PJ | 0 | None
120000 | Manufacture of tobacco products | 15 | Food, beverages, tobacco industry | SOL | Solar IND | PJ | 0 | None
130000 | Manufacture of textiles | 2 | Other commodity production | DSB1 | Biodiesel 1. generation IND | PJ | 0 | None
140000 | Manufacture of wearing apparel | 2 | Other commodity production | DSB2 | Biodiesel 2. generation IND | PJ | 0 | None
150000 | Manufacture of leather and footwear | 2 | Other commodity production | SNG1 | Bio Synt. Nat. Gas 1. generation IND | PJ | 0 | None
160000 | Manufacture of wood and wood products | 2 | Other commodity production | SNG2 | Bio Synt. Nat. Gas 2. generation IND | PJ | 0 | None
170000 | Manufacture of paper and paper products | 2 | Other commodity production | GSB1 | Bioethanol 1. generation IND | PJ | 0 | None
180000 | Printing etc. | 2 | Other commodity production | GSB2 | Bioethanol 2. generation IND | PJ | 0 | None
190000 | Oil refinery etc. | 6 | Oil refinery & manufacture of basic chemicals
200010 | Manufacture of basic chemicals | 6 | Oil refinery & manufacture of basic chemicals
200020 | Manufacture of paints and soap etc. | 18 | Chemical industry (excl manufacture of basic metals)
210000 | Pharmaceuticals | 18 | Chemical industry (excl manufacture of basic metals)
220000 | Manufacture of rubber and plastic products | 18 | Chemical industry (excl manufacture of basic metals)
230010 | Manufacture of glass and ceramic products | 3 | Concrete and bricks, glass and ceramics
230020 | Manufacture of concrete and bricks | 3 | Concrete and bricks, glass and ceramics
240000 | Manufacture of basic metals | 19 | Metals, machinery and transport equipment industry
250000 | Manufacture of fabricated metal products | 19 | Metals, machinery and transport equipment industry
260010 | Manufacture of computers and communication equipment etc. | 19 | Metals, machinery and transport equipment industry
260020 | Manufacture of other electronic products | 19 | Metals, machinery and transport equipment industry
270010 | Manufacture of electric motors, etc. | 19 | Metals, machinery and transport equipment industry
270020 | Manufacture of wires and cables | 19 | Metals, machinery and transport equipment industry
270030 | Manufacture of household appliances, lamps, etc. | 19 | Metals, machinery and transport equipment industry
280010 | Manufacture of engines, windmills and pumps | 19 | Metals, machinery and transport equipment industry
280020 | Manufacture of other machinery | 19 | Metals, machinery and transport equipment industry
290000 | Manufacture of motor vehicles and related parts | 19 | Metals, machinery and transport equipment industry
300000 | Manufacture of ships and other transport equipment | 19 | Metals, machinery and transport equipment industry
310000 | Manufacture of furniture | 2 | Other commodity production
320010 | Manufacture of medical instruments, etc. | 2 | Other commodity production
320020 | Manufacture of toys and other manufacturing | 2 | Other commodity production
330000 | Repair and installation of machinery and equipment | 2 | Other commodity production
350010 | Production and distribution of electricity | 7 | Electricity production & distribution
350020 | Manufacture and distribution of gas | 8 | Gas manufacturing & distribution
350030 | Steam and hot water supply | 20 | Steam and hot water supply
360000 | Water collection, purification and supply | 17 | Other utilities
370000 | Sewerage | 17 | Other utilities
383900 | Waste management and materials recovery | 17 | Other utilities
410009 | Construction of new buildings | 16 | Construction
420000 | Civil engeneering | 16 | Construction
430003 | Professionel repair and maintenance of buildings | 16 | Construction
430004 | Own-account repair and maintenance of buildings | 16 | Construction
450010 | Sale of motor vehicles | 10 | Motor vehicles - purchase and repair
450020 | Repair and maintenance of motor vehicles etc. | 10 | Motor vehicles - purchase and repair
460000 | Wholesale | 9 | Wholesale and retail trade
470000 | Retail sale | 9 | Wholesale and retail trade
490010 | Passenger rail transport, interurban | 11 | Trains, buses, taxis
490020 | Transport by suburban trains, buses and taxi operation, etc. | 11 | Trains, buses, taxis
490030 | Freight transport by road and via pipeline | 12 | Freight by road & pipeline, support for transportation and postal activities
500000 | Water transport | 21 | Water and air transport
510000 | Air transport | 21 | Water and air transport
520000 | Support activities for transportation | 12 | Freight by road & pipeline, support for transportation and postal activities
530000 | Postal and courier activities | 12 | Freight by road & pipeline, support for transportation and postal activities
550000 | Hotels and similar accommodation | 4 | Private service industries
560000 | Restaurants | 4 | Private service industries
580010 | Publishing | 4 | Private service industries
580020 | Publishing of computer games and other software | 4 | Private service industries
590000 | Motion picture and television programme production, and sound recording activities | 4 | Private service industries
600000 | Radio and television broadcasting | 4 | Private service industries
610000 | Telecommunications | 4 | Private service industries
620000 | Information technology service activities | 4 | Private service industries
630000 | Information service activities | 4 | Private service industries
640010 | Monetary intermediation | 4 | Private service industries
640020 | Mortgage credit institutes, etc. | 4 | Private service industries
650000 | Insurance and pension funding | 4 | Private service industries
660000 | Other financial activities | 4 | Private service industries
680010 | Buying and selling of real estate | 4 | Private service industries
680030 | Renting of non-residential buildings | 4 | Private service industries
680023 | Renting of residential buildings | 13 | Dwelllings
680024 | Owner-occupied dwellings | 13 | Dwelllings
690010 | Legal activities | 4 | Private service industries
690020 | Accounting and bookkeeping activities | 4 | Private service industries
700000 | Business consultancy activities | 4 | Private service industries
710000 | Architectural and engineering activities | 4 | Private service industries
720001 | Scientific research and development (market) | 4 | Private service industries
720002 | Scientific research and development (non-market) | 5 | Public services industries
730000 | Advertising and market research | 4 | Private service industries
740000 | Other technical business services | 4 | Private service industries
750000 | Veterinary activities | 4 | Private service industries
770000 | Rental and leasing activities | 4 | Private service industries
780000 | Employment activities | 4 | Private service industries
790000 | Travel agent activities | 4 | Private service industries
800000 | Security and investigation activities | 4 | Private service industries
810000 | Services to buildings, cleaning and landscape activities | 4 | Private service industries
820000 | Other business service activities | 4 | Private service industries
840010 | Public administration | 5 | Public services industries
840022 | Defence, public order, security and justice activities (non-market) | 5 | Public services industries
840021 | Rescue service ect. (market) | 4 | Private service industries
850010 | Primary education | 5 | Public services industries
850020 | Secondary education | 5 | Public services industries
850030 | Higher education | 5 | Public services industries
850042 | Adult and other education (non-market) | 5 | Public services industries
850041 | Adult and other education (market) | 4 | Private service industries
860010 | Hospital activities | 5 | Public services industries
860020 | Medical and dental practice activities | 5 | Public services industries
870000 | Residential care activities | 5 | Public services industries
880000 | Social work activities without accommodation | 5 | Public services industries
900000 | Theatres, concerts, and arts activities | 4 | Private service industries
910001 | Libraries, museums and other cultural activities (market) | 4 | Private service industries
910002 | Libraries, museums and other cultural activities (non-market) | 5 | Public services industries
920000 | Gambling and betting activities | 4 | Private service industries
930011 | Sports activities (market) | 4 | Private service industries
930012 | Sports activities (non-market) | 5 | Public services industries
930020 | Amusement and recreation activities | 4 | Private service industries
940000 | Activities of membership organizations | 4 | Private service industries
950000 | Repair of personal goods | 4 | Private service industries
960000 | Other personal service activities | 4 | Private service industries
970000 | Activities of households as employers of domestic personnel | 4 | Private service industries